## Data
Header Information | measured depth (ft) | inclination (°) | azimuth (°) | true vertical depth (ft) | northing +N/-S (ft) | easting +E/-W (ft)
Operator Name | 0 | 0 | 0 | 0 | 0 | 0
Bonanza Creek Energy | 100 | 0 | 0 | 100 | 0 | 0
Operator Number | 200 | 0 | 0 | 200 | 0 | 0
8960 | 300 | 0 | 0 | 300 | 0 | 0
Well Name and Number | 400 | 0 | 0 | 400 | 0 | 0
LONGHORN V41-B11-10HNB | 500 | 0 | 0 | 500 | 0 | 0
API Number (if available) | 600 | 0 | 0 | 600 | 0 | 0
| 700 | 0 | 0 | 700 | 0 | 0
Location: QQ SEC TWP RGE | 800 | 0 | 0 | 800 | 0 | 0
NE NE SEC 10 T3N R63W | 900 | 0 | 0 | 900 | 0 | 0
Citing Type: Planned or Actual | 1000 | 0 | 0 | 1000 | 0 | 0
Planned | 1100 | 0 | 0 | 1100 | 0 | 0
Deviation Indicator | 1200 | 0 | 0 | 1200 | 0 | 0
Horizontal | 1300 | 0 | 0 | 1300 | 0 | 0
North Reference | 1400 | 0 | 0 | 1400 | 0 | 0
True | 1500 | 0 | 0 | 1500 | 0 | 0
Grid Type | 1600 | 0 | 0 | 1600 | 0 | 0
#VALUE! | 1700 | 0 | 0 | 1700 | 0 | 0
| 1800 | 2 | 118.55 | 1799.98 | -0.83 | 1.53
| 1900 | 4 | 118.55 | 1899.84 | -3.34 | 6.13
| 2000 | 6 | 118.55 | 1999.45 | -7.5 | 13.78
| 2100 | 8 | 118.55 | 2098.7 | -13.33 | 24.49
| 2200 | 10 | 118.55 | 2197.47 | -20.8 | 38.23
| 2299.95 | 12 | 118.55 | 2295.58 | -29.92 | 54.98
| 2400 | 12 | 118.55 | 2393.44 | -39.86 | 73.25
| 2500 | 12 | 118.55 | 2491.25 | -49.79 | 91.51
| 2600 | 12 | 118.55 | 2589.07 | -59.73 | 109.77
| 2700 | 12 | 118.55 | 2686.88 | -69.67 | 128.03
| 2800 | 12 | 118.55 | 2784.7 | -79.6 | 146.29
| 2900 | 12 | 118.55 | 2882.51 | -89.54 | 164.56
| 3000 | 12 | 118.55 | 2980.33 | -99.48 | 182.82
| 3100 | 12 | 118.55 | 3078.14 | -109.41 | 201.08
| 3200 | 12 | 118.55 | 3175.96 | -119.35 | 219.34
| 3300 | 12 | 118.55 | 3273.77 | -129.29 | 237.6
| 3400 | 12 | 118.55 | 3371.59 | -139.22 | 255.86
| 3500 | 12 | 118.55 | 3469.4 | -149.16 | 274.12
| 3600 | 12 | 118.55 | 3567.22 | -159.1 | 292.38
| 3700 | 12 | 118.55 | 3665.03 | -169.03 | 310.65
| 3800 | 12 | 118.55 | 3762.85 | -178.97 | 328.91
| 3900 | 12 | 118.55 | 3860.66 | -188.91 | 347.17
| 4000 | 12 | 118.55 | 3958.48 | -198.84 | 365.43
| 4100 | 12 | 118.55 | 4056.29 | -208.78 | 383.69
| 4200 | 12 | 118.55 | 4154.11 | -218.72 | 401.95
| 4300 | 12 | 118.55 | 4251.93 | -228.65 | 420.21
| 4400 | 12 | 118.55 | 4349.74 | -238.59 | 438.47
| 4500 | 12 | 118.55 | 4447.56 | -248.53 | 456.73
| 4600 | 12 | 118.55 | 4545.37 | -258.46 | 475
| 4700 | 12 | 118.55 | 4643.19 | -268.4 | 493.26
| 4800 | 12 | 118.55 | 4741 | -278.34 | 511.52
| 4900 | 12 | 118.55 | 4838.82 | -288.27 | 529.78
| 5000 | 12 | 118.55 | 4936.63 | -298.21 | 548.04
| 5100 | 12 | 118.55 | 5034.45 | -308.15 | 566.3
| 5200 | 12 | 118.55 | 5132.26 | -318.08 | 584.56
| 5300 | 12 | 118.55 | 5230.08 | -328.02 | 602.82
| 5364.05 | 12 | 118.55 | 5292.72 | -334.38 | 614.52
| 5400 | 11.28 | 118.55 | 5327.94 | -337.85 | 620.89
| 5500 | 9.28 | 118.55 | 5426.33 | -346.38 | 636.57
| 5600 | 7.28 | 118.55 | 5525.28 | -353.26 | 649.21
| 5700 | 5.28 | 118.55 | 5624.67 | -358.49 | 658.82
| 5800 | 3.28 | 118.55 | 5724.39 | -362.06 | 665.38
| 5900 | 1.28 | 118.55 | 5824.31 | -363.96 | 668.87
| 5964 | 0 | 0 | 5888.3 | -364.3 | 669.5
| 6000 | 0 | 0 | 5924.3 | -364.3 | 669.5
| 6054 | 0 | 0 | 5978.3 | -364.3 | 669.5
| 6100 | 5.52 | 269.8 | 6024.23 | -364.31 | 667.29
| 6200 | 17.52 | 269.8 | 6122.04 | -364.38 | 647.35
| 6300 | 29.52 | 269.8 | 6213.56 | -364.52 | 607.52
| 6400 | 41.52 | 269.8 | 6294.8 | -364.72 | 549.52
| 6500 | 53.52 | 269.8 | 6362.21 | -364.98 | 475.91
| 6600 | 65.52 | 269.8 | 6412.84 | -365.28 | 389.89
| 6679 | 75 | 269.8 | 6439.5 | -365.54 | 315.61
| 6700 | 75 | 269.8 | 6444.93 | -365.61 | 295.33
| 6779 | 75 | 269.8 | 6465.38 | -365.87 | 219.02
| 6800 | 77.52 | 269.8 | 6470.37 | -365.94 | 198.62
| 6900 | 89.52 | 269.8 | 6481.63 | -366.29 | 99.45
| 6904 | 90 | 269.8 | 6481.65 | -366.3 | 95.45
| 7000 | 90 | 269.8 | 6481.65 | -366.64 | -0.55
| 7100 | 90 | 269.8 | 6481.65 | -366.99 | -100.55
| 7200 | 90 | 269.8 | 6481.65 | -367.34 | -200.55
| 7300 | 90 | 269.8 | 6481.65 | -367.69 | -300.55
| 7400 | 90 | 269.8 | 6481.65 | -368.04 | -400.55
| 7500 | 90 | 269.8 | 6481.65 | -368.39 | -500.55
| 7600 | 90 | 269.8 | 6481.65 | -368.74 | -600.55
| 7700 | 90 | 269.8 | 6481.65 | -369.09 | -700.55
| 7800 | 90 | 269.8 | 6481.64 | -369.44 | -800.55
| 7900 | 90 | 269.8 | 6481.64 | -369.79 | -900.55
| 8000 | 90 | 269.8 | 6481.64 | -370.15 | -1000.55
| 8100 | 90 | 269.8 | 6481.64 | -370.5 | -1100.55
| 8200 | 90 | 269.8 | 6481.64 | -370.85 | -1200.55
| 8300 | 90 | 269.8 | 6481.64 | -371.2 | -1300.55
| 8400 | 90 | 269.8 | 6481.64 | -371.56 | -1400.55
| 8500 | 90 | 269.8 | 6481.64 | -371.91 | -1500.54
| 8600 | 90 | 269.8 | 6481.64 | -372.26 | -1600.54
| 8700 | 90 | 269.8 | 6481.64 | -372.62 | -1700.54
| 8800 | 90 | 269.8 | 6481.64 | -372.97 | -1800.54
| 8900 | 90 | 269.8 | 6481.64 | -373.32 | -1900.54
| 9000 | 90 | 269.8 | 6481.63 | -373.68 | -2000.54
| 9100 | 90 | 269.8 | 6481.63 | -374.03 | -2100.54
| 9200 | 90 | 269.8 | 6481.63 | -374.39 | -2200.54
| 9300 | 90 | 269.8 | 6481.63 | -374.74 | -2300.54
| 9400 | 90 | 269.8 | 6481.63 | -375.1 | -2400.54
| 9500 | 90 | 269.8 | 6481.63 | -375.45 | -2500.54
| 9600 | 90 | 269.8 | 6481.63 | -375.81 | -2600.54
| 9700 | 90 | 269.8 | 6481.63 | -376.17 | -2700.54
| 9800 | 90 | 269.8 | 6481.62 | -376.52 | -2800.54
| 9900 | 90 | 269.8 | 6481.62 | -376.88 | -2900.54
| 10000 | 90 | 269.8 | 6481.62 | -377.24 | -3000.54
| 10100 | 90 | 269.8 | 6481.62 | -377.6 | -3100.53
| 10200 | 90 | 269.79 | 6481.62 | -377.95 | -3200.53
| 10300 | 90 | 269.79 | 6481.62 | -378.31 | -3300.53
| 10400 | 90 | 269.79 | 6481.61 | -378.67 | -3400.53
| 10500 | 90 | 269.79 | 6481.61 | -379.03 | -3500.53
| 10600 | 90 | 269.79 | 6481.61 | -379.39 | -3600.53
| 10700 | 90 | 269.79 | 6481.61 | -379.75 | -3700.53
| 10800 | 90 | 269.79 | 6481.61 | -380.1 | -3800.53
| 10900 | 90 | 269.79 | 6481.6 | -380.46 | -3900.53
| 11000 | 90 | 269.79 | 6481.6 | -380.82 | -4000.53
| 11071.33 | 90 | 269.79 | 6481.6 | -381.08 | -4071.85

## Lookup (hidden)
North Reference | RetunValue | Grid Type | ReturnValue | Deviation Indicator | ReturnValue
| 2 |  | 0 |  | 4
True |  | SPCS-Colorado Central-NAD27 |  | Directional
Grid |  | SPCS-Colorado Central-NAD83 |  | High Angle
|  | SPCS-Colorado North-NAD27 |  | Horizontal
SPCS-Colorado North-NAD83
SPCS-Colorado South-NAD27
SPCS-Colorado South-NAD83
UTM-Zone 12 NAD27
UTM-Zone 12 NAD83
UTM-Zone 13 NAD27
UTM-Zone 13 NAD83