## Data
Header Information | measured depth (ft) | inclination (°) | azimuth (°) | true vertical depth (ft) | northing +N/-S (ft) | easting +E/-W (ft)
Operator Name | 0 | 0 | 128.638 | 0 | 0 | 0
Synergy Resources Corp | 20 | 0 | 128.638 | 20 | 0 | 0
Operator Number | 120 | 0 | 128.638 | 120 | 0 | 0
10311 | 220 | 0 | 128.638 | 220 | 0 | 0
Well Name and Number | 300 | 0 | 128.638 | 300 | 0 | 0
Ag 5N-31A-L | 320 | 0.4 | 128.638 | 320 | -0.04 | 0.05
API Number (if available) | 420 | 2.4 | 128.638 | 419.96 | -1.57 | 1.96
| 520 | 4.4 | 128.638 | 519.78 | -5.27 | 6.6
Location: QQ SEC TWP RGE | 620 | 6.4 | 128.638 | 619.33 | -11.15 | 13.95
SECTION 32 T6N R66W | 720 | 8.4 | 128.638 | 718.5 | -19.19 | 24.01
Citing Type: Planned or Actual | 820 | 10.4 | 128.638 | 817.15 | -29.39 | 36.76
PLANNED | 920 | 12.4 | 128.638 | 915.17 | -41.73 | 52.2
Deviation Indicator | 1020 | 14.4 | 128.638 | 1012.44 | -56.2 | 70.3
Horizontal | 1043.58 | 14.872 | 128.638 | 1035.26 | -59.92 | 74.95
North Reference | 1120 | 14.872 | 128.638 | 1109.12 | -72.16 | 90.28
True | 1220 | 14.872 | 128.638 | 1205.77 | -88.19 | 110.32
Grid Type | 1320 | 14.872 | 128.638 | 1302.42 | -104.22 | 130.37
#VALUE! | 1420 | 14.872 | 128.638 | 1399.07 | -120.24 | 150.42
| 1520 | 14.872 | 128.638 | 1495.72 | -136.27 | 170.46
| 1620 | 14.872 | 128.638 | 1592.37 | -152.29 | 190.51
| 1720 | 14.872 | 128.638 | 1689.02 | -168.32 | 210.56
| 1820 | 14.872 | 128.638 | 1785.67 | -184.34 | 230.61
| 1920 | 14.872 | 128.638 | 1882.32 | -200.37 | 250.65
| 2020 | 14.872 | 128.638 | 1978.97 | -216.39 | 270.7
| 2120 | 14.872 | 128.638 | 2075.62 | -232.42 | 290.75
| 2220 | 14.872 | 128.638 | 2172.27 | -248.44 | 310.8
| 2320 | 14.872 | 128.638 | 2268.92 | -264.47 | 330.84
| 2420 | 14.872 | 128.638 | 2365.57 | -280.49 | 350.89
| 2520 | 14.872 | 128.638 | 2462.22 | -296.52 | 370.94
| 2620 | 14.872 | 128.638 | 2558.87 | -312.55 | 390.98
| 2720 | 14.872 | 128.638 | 2655.52 | -328.57 | 411.03
| 2820 | 14.872 | 128.638 | 2752.18 | -344.6 | 431.08
| 2920 | 14.872 | 128.638 | 2848.83 | -360.62 | 451.13
| 3020 | 14.872 | 128.638 | 2945.48 | -376.65 | 471.17
| 3120 | 14.872 | 128.638 | 3042.13 | -392.67 | 491.22
| 3220 | 14.872 | 128.638 | 3138.78 | -408.7 | 511.27
| 3320 | 14.872 | 128.638 | 3235.43 | -424.72 | 531.32
| 3420 | 14.872 | 128.638 | 3332.08 | -440.75 | 551.36
| 3520 | 14.872 | 128.638 | 3428.73 | -456.77 | 571.41
| 3620 | 14.872 | 128.638 | 3525.38 | -472.8 | 591.46
| 3720 | 14.872 | 128.638 | 3622.03 | -488.82 | 611.5
| 3820 | 14.872 | 128.638 | 3718.68 | -504.85 | 631.55
| 3920 | 14.872 | 128.638 | 3815.33 | -520.88 | 651.6
| 4020 | 14.872 | 128.638 | 3911.98 | -536.9 | 671.65
| 4120 | 14.872 | 128.638 | 4008.63 | -552.93 | 691.69
| 4220 | 14.872 | 128.638 | 4105.28 | -568.95 | 711.74
| 4320 | 14.872 | 128.638 | 4201.93 | -584.98 | 731.79
| 4420 | 14.872 | 128.638 | 4298.58 | -601 | 751.84
| 4520 | 14.872 | 128.638 | 4395.23 | -617.03 | 771.88
| 4620 | 14.872 | 128.638 | 4491.88 | -633.05 | 791.93
| 4720 | 14.872 | 128.638 | 4588.53 | -649.08 | 811.98
| 4820 | 14.872 | 128.638 | 4685.18 | -665.1 | 832.02
| 4920 | 14.872 | 128.638 | 4781.83 | -681.13 | 852.07
| 5020 | 14.872 | 128.638 | 4878.48 | -697.16 | 872.12
| 5120 | 14.872 | 128.638 | 4975.13 | -713.18 | 892.17
| 5220 | 14.872 | 128.638 | 5071.78 | -729.21 | 912.21
| 5320 | 14.872 | 128.638 | 5168.43 | -745.23 | 932.26
| 5420 | 14.872 | 128.638 | 5265.08 | -761.26 | 952.31
| 5520 | 14.872 | 128.638 | 5361.74 | -777.28 | 972.36
| 5620 | 14.872 | 128.638 | 5458.39 | -793.31 | 992.4
| 5720 | 14.872 | 128.638 | 5555.04 | -809.33 | 1012.45
| 5820 | 14.872 | 128.638 | 5651.69 | -825.36 | 1032.5
| 5920 | 14.872 | 128.638 | 5748.34 | -841.38 | 1052.54
| 6020 | 14.872 | 128.638 | 5844.99 | -857.41 | 1072.59
| 6120 | 14.872 | 128.638 | 5941.64 | -873.43 | 1092.64
| 6220 | 14.872 | 128.638 | 6038.29 | -889.46 | 1112.69
| 6237.48 | 14.872 | 128.638 | 6055.18 | -892.26 | 1116.19
| 6320 | 10.552 | 156.76 | 6135.74 | -905.84 | 1127.46
| 6420 | 11.164 | 205.886 | 6234.15 | -922.99 | 1126.84
| 6520 | 17.272 | 233.686 | 6331.14 | -940.53 | 1110.62
| 6620 | 25.147 | 245.956 | 6424.34 | -958.02 | 1079.19
| 6720 | 33.566 | 252.509 | 6511.45 | -975.02 | 1033.33
| 6820 | 42.204 | 256.648 | 6590.31 | -991.11 | 974.16
| 6920 | 50.948 | 259.594 | 6658.99 | -1005.91 | 903.14
| 7020 | 59.749 | 261.885 | 6715.8 | -1019.05 | 822.03
| 7024.4 | 60.137 | 261.976 | 6718 | -1019.59 | 818.26
| 7105.79 | 67.327 | 263.541 | 6754 | -1028.75 | 745.9
| 7120 | 68.584 | 263.796 | 6759.33 | -1030.2 | 732.81
| 7220 | 77.438 | 265.487 | 6788.52 | -1039.09 | 637.69
| 7320 | 86.302 | 267.064 | 6802.65 | -1045.5 | 539
| 7361.71 | 90 | 267.708 | 6804 | -1047.4 | 497.36
| 7420 | 90 | 267.708 | 6804 | -1049.73 | 439.12
| 7520 | 90 | 267.708 | 6804 | -1053.73 | 339.2
| 7620 | 90 | 267.708 | 6804 | -1057.73 | 239.28
| 7720 | 90 | 267.708 | 6804 | -1061.73 | 139.36
| 7820 | 90 | 267.708 | 6804 | -1065.73 | 39.44
| 7920 | 90 | 267.708 | 6804 | -1069.72 | -60.48
| 8020 | 90 | 267.708 | 6804 | -1073.72 | -160.4
| 8120 | 90 | 267.708 | 6804 | -1077.72 | -260.32
| 8220 | 90 | 267.708 | 6804 | -1081.72 | -360.24
| 8320 | 90 | 267.708 | 6804 | -1085.72 | -460.16
| 8420 | 90 | 267.708 | 6804 | -1089.72 | -560.08
| 8520 | 90 | 267.708 | 6804 | -1093.72 | -660
| 8620 | 90 | 267.708 | 6804 | -1097.71 | -759.92
| 8720 | 90 | 267.708 | 6804 | -1101.71 | -859.84
| 8820 | 90 | 267.708 | 6804 | -1105.71 | -959.76
| 8920 | 90 | 267.708 | 6804 | -1109.71 | -1059.68
| 9020 | 90 | 267.708 | 6804 | -1113.71 | -1159.6
| 9120 | 90 | 267.708 | 6804 | -1117.71 | -1259.52
| 9220 | 90 | 267.708 | 6804 | -1121.71 | -1359.44
| 9320 | 90 | 267.708 | 6804 | -1125.7 | -1459.36
| 9420 | 90 | 267.708 | 6804 | -1129.7 | -1559.28
| 9520 | 90 | 267.708 | 6804 | -1133.7 | -1659.2
| 9620 | 90 | 267.708 | 6804 | -1137.7 | -1759.12
| 9720 | 90 | 267.708 | 6804 | -1141.7 | -1859.04
| 9820 | 90 | 267.708 | 6804 | -1145.7 | -1958.96
| 9920 | 90 | 267.708 | 6804 | -1149.7 | -2058.88
| 10020 | 90 | 267.708 | 6804 | -1153.69 | -2158.8
| 10120 | 90 | 267.708 | 6804 | -1157.69 | -2258.72
| 10220 | 90 | 267.708 | 6804 | -1161.69 | -2358.64
| 10320 | 90 | 267.708 | 6804 | -1165.69 | -2458.56
| 10420 | 90 | 267.708 | 6804 | -1169.69 | -2558.48
| 10520 | 90 | 267.708 | 6804 | -1173.69 | -2658.4
| 10620 | 90 | 267.708 | 6804 | -1177.69 | -2758.32
| 10720 | 90 | 267.708 | 6804 | -1181.68 | -2858.24
| 10820 | 90 | 267.708 | 6804 | -1185.68 | -2958.16
| 10920 | 90 | 267.708 | 6804 | -1189.68 | -3058.08
| 11020 | 90 | 267.708 | 6804 | -1193.68 | -3158
| 11120 | 90 | 267.708 | 6804 | -1197.68 | -3257.92
| 11220 | 90 | 267.708 | 6804 | -1201.68 | -3357.84
| 11320 | 90 | 267.708 | 6804 | -1205.68 | -3457.76
| 11420 | 90 | 267.708 | 6804 | -1209.67 | -3557.68
| 11520 | 90 | 267.708 | 6804 | -1213.67 | -3657.6
| 11620 | 90 | 267.708 | 6804 | -1217.67 | -3757.52
| 11720 | 90 | 267.708 | 6804 | -1221.67 | -3857.44
| 11820 | 90 | 267.708 | 6804 | -1225.67 | -3957.36
| 11920 | 90 | 267.708 | 6804 | -1229.67 | -4057.28
| 12020 | 90 | 267.708 | 6804 | -1233.67 | -4157.2
| 12120 | 90 | 267.708 | 6804 | -1237.66 | -4257.12
| 12220 | 90 | 267.708 | 6804 | -1241.66 | -4357.04
| 12320 | 90 | 267.708 | 6804 | -1245.66 | -4456.96
| 12420 | 90 | 267.708 | 6804 | -1249.66 | -4556.88
| 12520 | 90 | 267.708 | 6804 | -1253.66 | -4656.8
| 12620 | 90 | 267.708 | 6804 | -1257.66 | -4756.72
| 12720 | 90 | 267.708 | 6804 | -1261.66 | -4856.64
| 12820 | 90 | 267.708 | 6804 | -1265.65 | -4956.56
| 12920 | 90 | 267.708 | 6804 | -1269.65 | -5056.48
| 13020 | 90 | 267.708 | 6804 | -1273.65 | -5156.4
| 13120 | 90 | 267.708 | 6804 | -1277.65 | -5256.32
| 13220 | 90 | 267.708 | 6804 | -1281.65 | -5356.24
| 13320 | 90 | 267.708 | 6804 | -1285.65 | -5456.16
| 13420 | 90 | 267.708 | 6804 | -1289.65 | -5556.08
| 13520 | 90 | 267.708 | 6804 | -1293.65 | -5656
| 13620 | 90 | 267.708 | 6804 | -1297.64 | -5755.92
| 13720 | 90 | 267.708 | 6804 | -1301.64 | -5855.84
| 13820 | 90 | 267.708 | 6804 | -1305.64 | -5955.76
| 13920 | 90 | 267.708 | 6804 | -1309.64 | -6055.68
| 14020 | 90 | 267.708 | 6804 | -1313.64 | -6155.6
| 14120 | 90 | 267.708 | 6804 | -1317.64 | -6255.52
| 14220 | 90 | 267.708 | 6804 | -1321.64 | -6355.44
| 14320 | 90 | 267.708 | 6804 | -1325.63 | -6455.36
| 14420 | 90 | 267.708 | 6804 | -1329.63 | -6555.28
| 14520 | 90 | 267.708 | 6804 | -1333.63 | -6655.2
| 14620 | 90 | 267.708 | 6804 | -1337.63 | -6755.12
| 14720 | 90 | 267.708 | 6804 | -1341.63 | -6855.04
| 14820 | 90 | 267.708 | 6804 | -1345.63 | -6954.96
| 14920 | 90 | 267.708 | 6804 | -1349.63 | -7054.88
| 15020 | 90 | 267.708 | 6804 | -1353.62 | -7154.8
| 15120 | 90 | 267.708 | 6804 | -1357.62 | -7254.72
| 15220 | 90 | 267.708 | 6804 | -1361.62 | -7354.64
| 15320 | 90 | 267.708 | 6804 | -1365.62 | -7454.56
| 15420 | 90 | 267.708 | 6804 | -1369.62 | -7554.48
| 15520 | 90 | 267.708 | 6804 | -1373.62 | -7654.4
| 15620 | 90 | 267.708 | 6804 | -1377.62 | -7754.32
| 15720 | 90 | 267.708 | 6804 | -1381.61 | -7854.24
| 15820 | 90 | 267.708 | 6804 | -1385.61 | -7954.16
| 15920 | 90 | 267.708 | 6804 | -1389.61 | -8054.08
| 16020 | 90 | 267.708 | 6804 | -1393.61 | -8154
| 16120 | 90 | 267.708 | 6804 | -1397.61 | -8253.92
| 16220 | 90 | 267.708 | 6804 | -1401.61 | -8353.84
| 16320 | 90 | 267.708 | 6804 | -1405.61 | -8453.76
| 16420 | 90 | 267.708 | 6804 | -1409.6 | -8553.68
| 16520 | 90 | 267.708 | 6804 | -1413.6 | -8653.6
| 16620 | 90 | 267.708 | 6804 | -1417.6 | -8753.52
| 16720 | 90 | 267.708 | 6804 | -1421.6 | -8853.44
| 16820 | 90 | 267.708 | 6804 | -1425.6 | -8953.36
| 16920 | 90 | 267.708 | 6804 | -1429.6 | -9053.28
| 17020 | 90 | 267.708 | 6804 | -1433.6 | -9153.2
| 17120 | 90 | 267.708 | 6804 | -1437.59 | -9253.12
| 17220 | 90 | 267.708 | 6804 | -1441.59 | -9353.04
| 17320 | 90 | 267.708 | 6804 | -1445.59 | -9452.96
| 17420 | 90 | 267.708 | 6804 | -1449.59 | -9552.88
| 17520 | 90 | 267.708 | 6804 | -1453.59 | -9652.8
| 17620 | 90 | 267.708 | 6804 | -1457.59 | -9752.72
| 17720 | 90 | 267.708 | 6804 | -1461.59 | -9852.64
| 17820 | 90 | 267.708 | 6804 | -1465.58 | -9952.56
| 17920 | 90 | 267.708 | 6804 | -1469.58 | -10052.48
| 18020 | 90 | 267.708 | 6804 | -1473.58 | -10152.4
| 18120 | 90 | 267.708 | 6804 | -1477.58 | -10252.32
| 18220 | 90 | 267.708 | 6804 | -1481.58 | -10352.24
| 18320 | 90 | 267.708 | 6804 | -1485.58 | -10452.16
| 18385.9 | 90 | 267.708 | 6804 | -1488.21 | -10518.01

## Lookup (hidden)
North Reference | RetunValue | Grid Type | ReturnValue | Deviation Indicator | ReturnValue
| 2 |  | 0 |  | 4
True |  | SPCS-Colorado Central-NAD27 |  | Directional
Grid |  | SPCS-Colorado Central-NAD83 |  | High Angle
|  | SPCS-Colorado North-NAD27 |  | Horizontal
SPCS-Colorado North-NAD83
SPCS-Colorado South-NAD27
SPCS-Colorado South-NAD83
UTM-Zone 12 NAD27
UTM-Zone 12 NAD83
UTM-Zone 13 NAD27
UTM-Zone 13 NAD83