## Data
Header Information | measured depth (ft) | inclination (°) | azimuth (°) | true vertical depth (ft) | northing +N/-S (ft) | easting +E/-W (ft)
Operator Name | 0 | 0 | 137.814 | 0 | 0 | 0
Synergy Resources Corp | 20 | 0 | 137.814 | 20 | 0 | 0
Operator Number | 120 | 0 | 137.814 | 120 | 0 | 0
10311 | 220 | 0 | 137.814 | 220 | 0 | 0
Well Name and Number | 300 | 0 | 137.814 | 300 | 0 | 0
Ag 32N-31C-L | 320 | 0.4 | 137.814 | 320 | -0.05 | 0.05
API Number (if available) | 420 | 2.4 | 137.814 | 419.96 | -1.86 | 1.69
| 520 | 4.4 | 137.814 | 519.78 | -6.26 | 5.67
Location: QQ SEC TWP RGE | 620 | 6.4 | 137.814 | 619.33 | -13.23 | 11.99
SECTION 32 T6N R66W | 720 | 8.4 | 137.814 | 718.5 | -22.77 | 20.64
Citing Type: Planned or Actual | 820 | 10.4 | 137.814 | 817.15 | -34.87 | 31.61
PLANNED | 920 | 12.4 | 137.814 | 915.17 | -49.52 | 44.88
Deviation Indicator | 1020 | 14.4 | 137.814 | 1012.44 | -66.69 | 60.44
Horizontal | 1120 | 16.4 | 137.814 | 1108.85 | -86.36 | 78.27
North Reference | 1158.04 | 17.161 | 137.814 | 1145.26 | -94.5 | 85.65
True | 1220 | 17.161 | 137.814 | 1204.47 | -108.05 | 97.92
Grid Type | 1320 | 17.161 | 137.814 | 1300.02 | -129.91 | 117.74
#VALUE! | 1420 | 17.161 | 137.814 | 1395.57 | -151.77 | 137.55
| 1520 | 17.161 | 137.814 | 1491.11 | -173.64 | 157.37
| 1620 | 17.161 | 137.814 | 1586.66 | -195.5 | 177.18
| 1720 | 17.161 | 137.814 | 1682.21 | -217.36 | 196.99
| 1820 | 17.161 | 137.814 | 1777.76 | -239.22 | 216.81
| 1920 | 17.161 | 137.814 | 1873.31 | -261.09 | 236.62
| 2020 | 17.161 | 137.814 | 1968.85 | -282.95 | 256.44
| 2120 | 17.161 | 137.814 | 2064.4 | -304.81 | 276.25
| 2220 | 17.161 | 137.814 | 2159.95 | -326.67 | 296.06
| 2320 | 17.161 | 137.814 | 2255.5 | -348.53 | 315.88
| 2420 | 17.161 | 137.814 | 2351.05 | -370.4 | 335.69
| 2520 | 17.161 | 137.814 | 2446.6 | -392.26 | 355.51
| 2620 | 17.161 | 137.814 | 2542.14 | -414.12 | 375.32
| 2720 | 17.161 | 137.814 | 2637.69 | -435.98 | 395.14
| 2820 | 17.161 | 137.814 | 2733.24 | -457.85 | 414.95
| 2920 | 17.161 | 137.814 | 2828.79 | -479.71 | 434.76
| 3020 | 17.161 | 137.814 | 2924.34 | -501.57 | 454.58
| 3120 | 17.161 | 137.814 | 3019.88 | -523.43 | 474.39
| 3220 | 17.161 | 137.814 | 3115.43 | -545.3 | 494.21
| 3320 | 17.161 | 137.814 | 3210.98 | -567.16 | 514.02
| 3420 | 17.161 | 137.814 | 3306.53 | -589.02 | 533.83
| 3520 | 17.161 | 137.814 | 3402.08 | -610.88 | 553.65
| 3620 | 17.161 | 137.814 | 3497.62 | -632.75 | 573.46
| 3720 | 17.161 | 137.814 | 3593.17 | -654.61 | 593.28
| 3820 | 17.161 | 137.814 | 3688.72 | -676.47 | 613.09
| 3920 | 17.161 | 137.814 | 3784.27 | -698.33 | 632.9
| 4020 | 17.161 | 137.814 | 3879.82 | -720.2 | 652.72
| 4120 | 17.161 | 137.814 | 3975.37 | -742.06 | 672.53
| 4220 | 17.161 | 137.814 | 4070.91 | -763.92 | 692.35
| 4320 | 17.161 | 137.814 | 4166.46 | -785.78 | 712.16
| 4420 | 17.161 | 137.814 | 4262.01 | -807.65 | 731.97
| 4520 | 17.161 | 137.814 | 4357.56 | -829.51 | 751.79
| 4620 | 17.161 | 137.814 | 4453.11 | -851.37 | 771.6
| 4720 | 17.161 | 137.814 | 4548.65 | -873.23 | 791.42
| 4820 | 17.161 | 137.814 | 4644.2 | -895.1 | 811.23
| 4920 | 17.161 | 137.814 | 4739.75 | -916.96 | 831.04
| 5020 | 17.161 | 137.814 | 4835.3 | -938.82 | 850.86
| 5120 | 17.161 | 137.814 | 4930.85 | -960.68 | 870.67
| 5220 | 17.161 | 137.814 | 5026.39 | -982.54 | 890.49
| 5320 | 17.161 | 137.814 | 5121.94 | -1004.41 | 910.3
| 5420 | 17.161 | 137.814 | 5217.49 | -1026.27 | 930.11
| 5520 | 17.161 | 137.814 | 5313.04 | -1048.13 | 949.93
| 5620 | 17.161 | 137.814 | 5408.59 | -1069.99 | 969.74
| 5720 | 17.161 | 137.814 | 5504.13 | -1091.86 | 989.56
| 5820 | 17.161 | 137.814 | 5599.68 | -1113.72 | 1009.37
| 5920 | 17.161 | 137.814 | 5695.23 | -1135.58 | 1029.18
| 6020 | 17.161 | 137.814 | 5790.78 | -1157.44 | 1049
| 6120 | 17.161 | 137.814 | 5886.33 | -1179.31 | 1068.81
| 6220 | 17.161 | 137.814 | 5981.88 | -1201.17 | 1088.63
| 6320 | 17.161 | 137.814 | 6077.42 | -1223.03 | 1108.44
| 6420 | 17.161 | 137.814 | 6172.97 | -1244.89 | 1128.25
| 6491.41 | 17.161 | 137.814 | 6241.2 | -1260.51 | 1142.4
| 6520 | 15.679 | 145.269 | 6268.63 | -1266.81 | 1147.44
| 6620 | 13.338 | 180.592 | 6365.62 | -1289.49 | 1155.03
| 6720 | 16.403 | 214.186 | 6462.43 | -1312.76 | 1146.96
| 6820 | 22.787 | 233.43 | 6556.69 | -1336.02 | 1123.43
| 6920 | 30.469 | 244.006 | 6646.07 | -1358.72 | 1085.01
| 7013.16 | 38.11 | 250.17 | 6723 | -1378.86 | 1036.65
| 7020 | 38.681 | 250.537 | 6728.36 | -1380.29 | 1032.65
| 7060.22 | 42.064 | 252.529 | 6759 | -1388.52 | 1007.94
| 7120 | 47.145 | 255.05 | 6801.55 | -1400.2 | 967.64
| 7220 | 55.743 | 258.461 | 6863.83 | -1417.95 | 891.58
| 7251.62 | 58.48 | 259.391 | 6881 | -1423.05 | 865.52
| 7320 | 64.418 | 261.232 | 6913.67 | -1433.13 | 806.34
| 7420 | 73.138 | 263.626 | 6949.84 | -1445.34 | 714.02
| 7431.22 | 74.118 | 263.878 | 6953 | -1446.51 | 703.32
| 7520 | 81.883 | 265.806 | 6971.44 | -1454.29 | 616.9
| 7612.7 | 90 | 267.742 | 6978 | -1459.48 | 524.66
| 7620 | 90 | 267.742 | 6978 | -1459.77 | 517.37
| 7720 | 90 | 267.742 | 6978 | -1463.71 | 417.44
| 7820 | 90 | 267.742 | 6978 | -1467.65 | 317.52
| 7920 | 90 | 267.742 | 6978 | -1471.59 | 217.6
| 8020 | 90 | 267.742 | 6978 | -1475.53 | 117.68
| 8120 | 90 | 267.742 | 6978 | -1479.47 | 17.75
| 8220 | 90 | 267.742 | 6978 | -1483.41 | -82.17
| 8320 | 90 | 267.742 | 6978 | -1487.35 | -182.09
| 8420 | 90 | 267.742 | 6978 | -1491.29 | -282.01
| 8520 | 90 | 267.742 | 6978 | -1495.23 | -381.93
| 8620 | 90 | 267.742 | 6978 | -1499.18 | -481.86
| 8720 | 90 | 267.742 | 6978 | -1503.12 | -581.78
| 8820 | 90 | 267.742 | 6978 | -1507.06 | -681.7
| 8920 | 90 | 267.742 | 6978 | -1511 | -781.62
| 9020 | 90 | 267.742 | 6978 | -1514.94 | -881.55
| 9120 | 90 | 267.742 | 6978 | -1518.88 | -981.47
| 9220 | 90 | 267.742 | 6978 | -1522.82 | -1081.39
| 9320 | 90 | 267.742 | 6978 | -1526.76 | -1181.31
| 9420 | 90 | 267.742 | 6978 | -1530.7 | -1281.24
| 9520 | 90 | 267.742 | 6978 | -1534.64 | -1381.16
| 9620 | 90 | 267.742 | 6978 | -1538.58 | -1481.08
| 9720 | 90 | 267.742 | 6978 | -1542.52 | -1581
| 9820 | 90 | 267.742 | 6978 | -1546.46 | -1680.92
| 9920 | 90 | 267.742 | 6978 | -1550.4 | -1780.85
| 10020 | 90 | 267.742 | 6978 | -1554.35 | -1880.77
| 10120 | 90 | 267.742 | 6978 | -1558.29 | -1980.69
| 10220 | 90 | 267.742 | 6978 | -1562.23 | -2080.61
| 10320 | 90 | 267.742 | 6978 | -1566.17 | -2180.54
| 10420 | 90 | 267.742 | 6978 | -1570.11 | -2280.46
| 10520 | 90 | 267.742 | 6978 | -1574.05 | -2380.38
| 10620 | 90 | 267.742 | 6978 | -1577.99 | -2480.3
| 10720 | 90 | 267.742 | 6978 | -1581.93 | -2580.23
| 10820 | 90 | 267.742 | 6978 | -1585.87 | -2680.15
| 10920 | 90 | 267.742 | 6978 | -1589.81 | -2780.07
| 11020 | 90 | 267.742 | 6978 | -1593.75 | -2879.99
| 11120 | 90 | 267.742 | 6978 | -1597.69 | -2979.91
| 11220 | 90 | 267.742 | 6978 | -1601.63 | -3079.84
| 11320 | 90 | 267.742 | 6978 | -1605.57 | -3179.76
| 11420 | 90 | 267.742 | 6978 | -1609.51 | -3279.68
| 11520 | 90 | 267.742 | 6978 | -1613.46 | -3379.6
| 11620 | 90 | 267.742 | 6978 | -1617.4 | -3479.53
| 11720 | 90 | 267.742 | 6978 | -1621.34 | -3579.45
| 11820 | 90 | 267.742 | 6978 | -1625.28 | -3679.37
| 11920 | 90 | 267.742 | 6978 | -1629.22 | -3779.29
| 12020 | 90 | 267.742 | 6978 | -1633.16 | -3879.22
| 12120 | 90 | 267.742 | 6978 | -1637.1 | -3979.14
| 12220 | 90 | 267.742 | 6978 | -1641.04 | -4079.06
| 12320 | 90 | 267.742 | 6978 | -1644.98 | -4178.98
| 12420 | 90 | 267.742 | 6978 | -1648.92 | -4278.91
| 12520 | 90 | 267.742 | 6978 | -1652.86 | -4378.83
| 12620 | 90 | 267.742 | 6978 | -1656.8 | -4478.75
| 12720 | 90 | 267.742 | 6978 | -1660.74 | -4578.67
| 12820 | 90 | 267.742 | 6978 | -1664.68 | -4678.59
| 12920 | 90 | 267.742 | 6978 | -1668.62 | -4778.52
| 13020 | 90 | 267.742 | 6978 | -1672.57 | -4878.44
| 13120 | 90 | 267.742 | 6978 | -1676.51 | -4978.36
| 13220 | 90 | 267.742 | 6978 | -1680.45 | -5078.28
| 13320 | 90 | 267.742 | 6978 | -1684.39 | -5178.21
| 13420 | 90 | 267.742 | 6978 | -1688.33 | -5278.13
| 13520 | 90 | 267.742 | 6978 | -1692.27 | -5378.05
| 13620 | 90 | 267.742 | 6978 | -1696.21 | -5477.97
| 13720 | 90 | 267.742 | 6978 | -1700.15 | -5577.9
| 13820 | 90 | 267.742 | 6978 | -1704.09 | -5677.82
| 13920 | 90 | 267.742 | 6978 | -1708.03 | -5777.74
| 14020 | 90 | 267.742 | 6978 | -1711.97 | -5877.66
| 14120 | 90 | 267.742 | 6978 | -1715.91 | -5977.58
| 14220 | 90 | 267.742 | 6978 | -1719.85 | -6077.51
| 14320 | 90 | 267.742 | 6978 | -1723.79 | -6177.43
| 14420 | 90 | 267.742 | 6978 | -1727.73 | -6277.35
| 14520 | 90 | 267.742 | 6978 | -1731.68 | -6377.27
| 14620 | 90 | 267.742 | 6978 | -1735.62 | -6477.2
| 14720 | 90 | 267.742 | 6978 | -1739.56 | -6577.12
| 14820 | 90 | 267.742 | 6978 | -1743.5 | -6677.04
| 14920 | 90 | 267.742 | 6978 | -1747.44 | -6776.96
| 15020 | 90 | 267.742 | 6978 | -1751.38 | -6876.89
| 15120 | 90 | 267.742 | 6978 | -1755.32 | -6976.81
| 15220 | 90 | 267.742 | 6978 | -1759.26 | -7076.73
| 15320 | 90 | 267.742 | 6978 | -1763.2 | -7176.65
| 15420 | 90 | 267.742 | 6978 | -1767.14 | -7276.57
| 15520 | 90 | 267.742 | 6978 | -1771.08 | -7376.5
| 15620 | 90 | 267.742 | 6978 | -1775.02 | -7476.42
| 15720 | 90 | 267.742 | 6978 | -1778.96 | -7576.34
| 15820 | 90 | 267.742 | 6978 | -1782.9 | -7676.26
| 15920 | 90 | 267.742 | 6978 | -1786.85 | -7776.19
| 16020 | 90 | 267.742 | 6978 | -1790.79 | -7876.11
| 16120 | 90 | 267.742 | 6978 | -1794.73 | -7976.03
| 16220 | 90 | 267.742 | 6978 | -1798.67 | -8075.95
| 16320 | 90 | 267.742 | 6978 | -1802.61 | -8175.88
| 16420 | 90 | 267.742 | 6978 | -1806.55 | -8275.8
| 16520 | 90 | 267.742 | 6978 | -1810.49 | -8375.72
| 16620 | 90 | 267.742 | 6978 | -1814.43 | -8475.64
| 16720 | 90 | 267.742 | 6978 | -1818.37 | -8575.57
| 16820 | 90 | 267.742 | 6978 | -1822.31 | -8675.49
| 16920 | 90 | 267.742 | 6978 | -1826.25 | -8775.41
| 17020 | 90 | 267.742 | 6978 | -1830.19 | -8875.33
| 17120 | 90 | 267.742 | 6978 | -1834.13 | -8975.25
| 17220 | 90 | 267.742 | 6978 | -1838.07 | -9075.18
| 17320 | 90 | 267.742 | 6978 | -1842.01 | -9175.1
| 17420 | 90 | 267.742 | 6978 | -1845.96 | -9275.02
| 17520 | 90 | 267.742 | 6978 | -1849.9 | -9374.94
| 17620 | 90 | 267.742 | 6978 | -1853.84 | -9474.87
| 17720 | 90 | 267.742 | 6978 | -1857.78 | -9574.79
| 17820 | 90 | 267.742 | 6978 | -1861.72 | -9674.71
| 17920 | 90 | 267.742 | 6978 | -1865.66 | -9774.63
| 18020 | 90 | 267.742 | 6978 | -1869.6 | -9874.56
| 18120 | 90 | 267.742 | 6978 | -1873.54 | -9974.48
| 18220 | 90 | 267.742 | 6978 | -1877.48 | -10074.4
| 18320 | 90 | 267.742 | 6978 | -1881.42 | -10174.32
| 18420 | 90 | 267.742 | 6978 | -1885.36 | -10274.24
| 18520 | 90 | 267.742 | 6978 | -1889.3 | -10374.17
| 18620 | 90 | 267.742 | 6978 | -1893.24 | -10474.09
| 18639.92 | 90 | 267.742 | 6978 | -1894.03 | -10494

## Lookup (hidden)
North Reference | RetunValue | Grid Type | ReturnValue | Deviation Indicator | ReturnValue
| 2 |  | 0 |  | 4
True |  | SPCS-Colorado Central-NAD27 |  | Directional
Grid |  | SPCS-Colorado Central-NAD83 |  | High Angle
|  | SPCS-Colorado North-NAD27 |  | Horizontal
SPCS-Colorado North-NAD83
SPCS-Colorado South-NAD27
SPCS-Colorado South-NAD83
UTM-Zone 12 NAD27
UTM-Zone 12 NAD83
UTM-Zone 13 NAD27
UTM-Zone 13 NAD83