## Data
Header Information | measured depth (ft) | inclination (°) | azimuth (°) | true vertical depth (ft) | northing +N/-S (ft) | easting +E/-W (ft)
Operator Name | 0 | 0 | 108.303 | 0 | 0 | 0
Synergy Resources Corp | 20 | 0 | 108.303 | 20 | 0 | 0
Operator Number | 120 | 0 | 108.303 | 120 | 0 | 0
10311 | 200 | 0 | 108.303 | 200 | 0 | 0
Well Name and Number | 220 | 0.4 | 108.303 | 220 | -0.02 | 0.07
Ag 31C-31-L | 320 | 2.4 | 108.303 | 319.96 | -0.79 | 2.39
API Number (if available) | 420 | 4.4 | 108.303 | 419.78 | -2.65 | 8.02
| 520 | 6.4 | 108.303 | 519.33 | -5.61 | 16.95
Location: QQ SEC TWP RGE | 620 | 8.4 | 108.303 | 618.5 | -9.65 | 29.18
SECTION 32 T6N R66W | 720 | 10.4 | 108.303 | 717.15 | -14.78 | 44.68
Citing Type: Planned or Actual | 751.65 | 11.033 | 108.303 | 748.25 | -16.63 | 50.27
PLANNED | 820 | 11.033 | 108.303 | 815.33 | -20.74 | 62.69
Deviation Indicator | 920 | 11.033 | 108.303 | 913.49 | -26.75 | 80.86
Horizontal | 1020 | 11.033 | 108.303 | 1011.64 | -32.76 | 99.03
North Reference | 1120 | 11.033 | 108.303 | 1109.79 | -38.77 | 117.2
True | 1220 | 11.033 | 108.303 | 1207.94 | -44.78 | 135.37
Grid Type | 1320 | 11.033 | 108.303 | 1306.09 | -50.79 | 153.54
#VALUE! | 1420 | 11.033 | 108.303 | 1404.24 | -56.8 | 171.7
| 1520 | 11.033 | 108.303 | 1502.4 | -62.81 | 189.87
| 1620 | 11.033 | 108.303 | 1600.55 | -68.82 | 208.04
| 1720 | 11.033 | 108.303 | 1698.7 | -74.83 | 226.21
| 1820 | 11.033 | 108.303 | 1796.85 | -80.84 | 244.38
| 1920 | 11.033 | 108.303 | 1895 | -86.85 | 262.55
| 2020 | 11.033 | 108.303 | 1993.15 | -92.86 | 280.72
| 2120 | 11.033 | 108.303 | 2091.31 | -98.87 | 298.89
| 2220 | 11.033 | 108.303 | 2189.46 | -104.88 | 317.06
| 2320 | 11.033 | 108.303 | 2287.61 | -110.89 | 335.23
| 2420 | 11.033 | 108.303 | 2385.76 | -116.9 | 353.4
| 2520 | 11.033 | 108.303 | 2483.91 | -122.91 | 371.57
| 2620 | 11.033 | 108.303 | 2582.06 | -128.92 | 389.73
| 2720 | 11.033 | 108.303 | 2680.22 | -134.93 | 407.9
| 2820 | 11.033 | 108.303 | 2778.37 | -140.94 | 426.07
| 2920 | 11.033 | 108.303 | 2876.52 | -146.95 | 444.24
| 3020 | 11.033 | 108.303 | 2974.67 | -152.96 | 462.41
| 3120 | 11.033 | 108.303 | 3072.82 | -158.97 | 480.58
| 3220 | 11.033 | 108.303 | 3170.98 | -164.98 | 498.75
| 3320 | 11.033 | 108.303 | 3269.13 | -170.99 | 516.92
| 3420 | 11.033 | 108.303 | 3367.28 | -177 | 535.09
| 3520 | 11.033 | 108.303 | 3465.43 | -183.01 | 553.26
| 3620 | 11.033 | 108.303 | 3563.58 | -189.02 | 571.43
| 3720 | 11.033 | 108.303 | 3661.73 | -195.03 | 589.6
| 3820 | 11.033 | 108.303 | 3759.89 | -201.04 | 607.77
| 3920 | 11.033 | 108.303 | 3858.04 | -207.05 | 625.93
| 4020 | 11.033 | 108.303 | 3956.19 | -213.06 | 644.1
| 4120 | 11.033 | 108.303 | 4054.34 | -219.07 | 662.27
| 4220 | 11.033 | 108.303 | 4152.49 | -225.08 | 680.44
| 4320 | 11.033 | 108.303 | 4250.64 | -231.09 | 698.61
| 4420 | 11.033 | 108.303 | 4348.8 | -237.1 | 716.78
| 4520 | 11.033 | 108.303 | 4446.95 | -243.11 | 734.95
| 4620 | 11.033 | 108.303 | 4545.1 | -249.12 | 753.12
| 4720 | 11.033 | 108.303 | 4643.25 | -255.13 | 771.29
| 4820 | 11.033 | 108.303 | 4741.4 | -261.14 | 789.46
| 4920 | 11.033 | 108.303 | 4839.55 | -267.15 | 807.63
| 5020 | 11.033 | 108.303 | 4937.71 | -273.16 | 825.8
| 5120 | 11.033 | 108.303 | 5035.86 | -279.17 | 843.97
| 5220 | 11.033 | 108.303 | 5134.01 | -285.18 | 862.13
| 5320 | 11.033 | 108.303 | 5232.16 | -291.19 | 880.3
| 5420 | 11.033 | 108.303 | 5330.31 | -297.2 | 898.47
| 5520 | 11.033 | 108.303 | 5428.46 | -303.21 | 916.64
| 5620 | 11.033 | 108.303 | 5526.62 | -309.22 | 934.81
| 5720 | 11.033 | 108.303 | 5624.77 | -315.23 | 952.98
| 5820 | 11.033 | 108.303 | 5722.92 | -321.24 | 971.15
| 5920 | 11.033 | 108.303 | 5821.07 | -327.25 | 989.32
| 6020 | 11.033 | 108.303 | 5919.22 | -333.26 | 1007.49
| 6120 | 11.033 | 108.303 | 6017.37 | -339.27 | 1025.66
| 6220 | 11.033 | 108.303 | 6115.53 | -345.28 | 1043.83
| 6320 | 11.033 | 108.303 | 6213.68 | -351.29 | 1062
| 6419.22 | 11.033 | 108.303 | 6311.07 | -357.25 | 1080.02
| 6420 | 10.968 | 108.435 | 6311.83 | -357.3 | 1080.16
| 6520 | 4.113 | 160.003 | 6410.99 | -363.69 | 1090.44
| 6620 | 8.677 | 241.072 | 6510.5 | -370.72 | 1085.05
| 6720 | 17.188 | 254.945 | 6607.89 | -378.22 | 1064.14
| 6820 | 26.024 | 259.674 | 6700.78 | -386.01 | 1028.21
| 6825.82 | 26.542 | 259.857 | 6706 | -386.47 | 1025.68
| 6866.74 | 30.186 | 260.976 | 6742 | -389.69 | 1006.51
| 6920 | 34.941 | 262.112 | 6786.87 | -393.89 | 978.16
| 7019.92 | 43.881 | 263.654 | 6864 | -401.66 | 915.27
| 7020 | 43.888 | 263.655 | 6864.06 | -401.66 | 915.22
| 7120 | 52.85 | 264.763 | 6930.42 | -409.15 | 840.93
| 7129.33 | 53.686 | 264.853 | 6936 | -409.82 | 833.48
| 7220 | 61.82 | 265.635 | 6984.34 | -416.15 | 757.12
| 7320 | 70.795 | 266.371 | 7024.48 | -422.51 | 665.87
| 7330.96 | 71.779 | 266.446 | 7028 | -423.16 | 655.5
| 7420 | 79.772 | 267.03 | 7049.86 | -428.06 | 569.41
| 7420.79 | 79.843 | 267.035 | 7050 | -428.1 | 568.63
| 7520 | 88.751 | 267.652 | 7059.85 | -432.67 | 470.12
| 7533.91 | 90 | 267.738 | 7060 | -433.23 | 456.22
| 7620 | 90 | 267.738 | 7060 | -436.63 | 370.2
| 7720 | 90 | 267.738 | 7060 | -440.57 | 270.27
| 7820 | 90 | 267.738 | 7060 | -444.52 | 170.35
| 7920 | 90 | 267.738 | 7060 | -448.47 | 70.43
| 8020 | 90 | 267.738 | 7060 | -452.41 | -29.49
| 8120 | 90 | 267.738 | 7060 | -456.36 | -129.41
| 8220 | 90 | 267.738 | 7060 | -460.31 | -229.34
| 8320 | 90 | 267.738 | 7060 | -464.26 | -329.26
| 8420 | 90 | 267.738 | 7060 | -468.2 | -429.18
| 8520 | 90 | 267.738 | 7060 | -472.15 | -529.1
| 8620 | 90 | 267.738 | 7060 | -476.1 | -629.02
| 8720 | 90 | 267.738 | 7060 | -480.04 | -728.95
| 8820 | 90 | 267.738 | 7060 | -483.99 | -828.87
| 8920 | 90 | 267.738 | 7060 | -487.94 | -928.79
| 9020 | 90 | 267.738 | 7060 | -491.89 | -1028.71
| 9120 | 90 | 267.738 | 7060 | -495.83 | -1128.64
| 9220 | 90 | 267.738 | 7060 | -499.78 | -1228.56
| 9320 | 90 | 267.738 | 7060 | -503.73 | -1328.48
| 9420 | 90 | 267.738 | 7060 | -507.67 | -1428.4
| 9520 | 90 | 267.738 | 7060 | -511.62 | -1528.32
| 9620 | 90 | 267.738 | 7060 | -515.57 | -1628.25
| 9720 | 90 | 267.738 | 7060 | -519.52 | -1728.17
| 9820 | 90 | 267.738 | 7060 | -523.46 | -1828.09
| 9920 | 90 | 267.738 | 7060 | -527.41 | -1928.01
| 10020 | 90 | 267.738 | 7060 | -531.36 | -2027.93
| 10120 | 90 | 267.738 | 7060 | -535.3 | -2127.86
| 10220 | 90 | 267.738 | 7060 | -539.25 | -2227.78
| 10320 | 90 | 267.738 | 7060 | -543.2 | -2327.7
| 10420 | 90 | 267.738 | 7060 | -547.15 | -2427.62
| 10520 | 90 | 267.738 | 7060 | -551.09 | -2527.54
| 10620 | 90 | 267.738 | 7060 | -555.04 | -2627.47
| 10720 | 90 | 267.738 | 7060 | -558.99 | -2727.39
| 10820 | 90 | 267.738 | 7060 | -562.93 | -2827.31
| 10920 | 90 | 267.738 | 7060 | -566.88 | -2927.23
| 11020 | 90 | 267.738 | 7060 | -570.83 | -3027.15
| 11120 | 90 | 267.738 | 7060 | -574.78 | -3127.08
| 11220 | 90 | 267.738 | 7060 | -578.72 | -3227
| 11320 | 90 | 267.738 | 7060 | -582.67 | -3326.92
| 11420 | 90 | 267.738 | 7060 | -586.62 | -3426.84
| 11520 | 90 | 267.738 | 7060 | -590.56 | -3526.76
| 11620 | 90 | 267.738 | 7060 | -594.51 | -3626.69
| 11720 | 90 | 267.738 | 7060 | -598.46 | -3726.61
| 11820 | 90 | 267.738 | 7060 | -602.41 | -3826.53
| 11920 | 90 | 267.738 | 7060 | -606.35 | -3926.45
| 12020 | 90 | 267.738 | 7060 | -610.3 | -4026.38
| 12120 | 90 | 267.738 | 7060 | -614.25 | -4126.3
| 12220 | 90 | 267.738 | 7060 | -618.19 | -4226.22
| 12320 | 90 | 267.738 | 7060 | -622.14 | -4326.14
| 12420 | 90 | 267.738 | 7060 | -626.09 | -4426.06
| 12520 | 90 | 267.738 | 7060 | -630.04 | -4525.99
| 12620 | 90 | 267.738 | 7060 | -633.98 | -4625.91
| 12720 | 90 | 267.738 | 7060 | -637.93 | -4725.83
| 12820 | 90 | 267.738 | 7060 | -641.88 | -4825.75
| 12920 | 90 | 267.738 | 7060 | -645.82 | -4925.67
| 13020 | 90 | 267.738 | 7060 | -649.77 | -5025.6
| 13120 | 90 | 267.738 | 7060 | -653.72 | -5125.52
| 13220 | 90 | 267.738 | 7060 | -657.67 | -5225.44
| 13320 | 90 | 267.738 | 7060 | -661.61 | -5325.36
| 13420 | 90 | 267.738 | 7060 | -665.56 | -5425.28
| 13520 | 90 | 267.738 | 7060 | -669.51 | -5525.21
| 13620 | 90 | 267.738 | 7060 | -673.45 | -5625.13
| 13720 | 90 | 267.738 | 7060 | -677.4 | -5725.05
| 13820 | 90 | 267.738 | 7060 | -681.35 | -5824.97
| 13920 | 90 | 267.738 | 7060 | -685.3 | -5924.89
| 14020 | 90 | 267.738 | 7060 | -689.24 | -6024.82
| 14120 | 90 | 267.738 | 7060 | -693.19 | -6124.74
| 14220 | 90 | 267.738 | 7060 | -697.14 | -6224.66
| 14320 | 90 | 267.738 | 7060 | -701.08 | -6324.58
| 14420 | 90 | 267.738 | 7060 | -705.03 | -6424.5
| 14520 | 90 | 267.738 | 7060 | -708.98 | -6524.43
| 14620 | 90 | 267.738 | 7060 | -712.93 | -6624.35
| 14720 | 90 | 267.738 | 7060 | -716.87 | -6724.27
| 14820 | 90 | 267.738 | 7060 | -720.82 | -6824.19
| 14920 | 90 | 267.738 | 7060 | -724.77 | -6924.12
| 15020 | 90 | 267.738 | 7060 | -728.71 | -7024.04
| 15120 | 90 | 267.738 | 7060 | -732.66 | -7123.96
| 15220 | 90 | 267.738 | 7060 | -736.61 | -7223.88
| 15320 | 90 | 267.738 | 7060 | -740.56 | -7323.8
| 15420 | 90 | 267.738 | 7060 | -744.5 | -7423.73
| 15520 | 90 | 267.738 | 7060 | -748.45 | -7523.65
| 15620 | 90 | 267.738 | 7060 | -752.4 | -7623.57
| 15720 | 90 | 267.738 | 7060 | -756.34 | -7723.49
| 15820 | 90 | 267.738 | 7060 | -760.29 | -7823.41
| 15920 | 90 | 267.738 | 7060 | -764.24 | -7923.34
| 16020 | 90 | 267.738 | 7060 | -768.19 | -8023.26
| 16120 | 90 | 267.738 | 7060 | -772.13 | -8123.18
| 16220 | 90 | 267.738 | 7060 | -776.08 | -8223.1
| 16320 | 90 | 267.738 | 7060 | -780.03 | -8323.02
| 16420 | 90 | 267.738 | 7060 | -783.97 | -8422.95
| 16520 | 90 | 267.738 | 7060 | -787.92 | -8522.87
| 16620 | 90 | 267.738 | 7060 | -791.87 | -8622.79
| 16720 | 90 | 267.738 | 7060 | -795.82 | -8722.71
| 16820 | 90 | 267.738 | 7060 | -799.76 | -8822.63
| 16920 | 90 | 267.738 | 7060 | -803.71 | -8922.56
| 17020 | 90 | 267.738 | 7060 | -807.66 | -9022.48
| 17120 | 90 | 267.738 | 7060 | -811.6 | -9122.4
| 17220 | 90 | 267.738 | 7060 | -815.55 | -9222.32
| 17320 | 90 | 267.738 | 7060 | -819.5 | -9322.24
| 17420 | 90 | 267.738 | 7060 | -823.45 | -9422.17
| 17520 | 90 | 267.738 | 7060 | -827.39 | -9522.09
| 17620 | 90 | 267.738 | 7060 | -831.34 | -9622.01
| 17720 | 90 | 267.738 | 7060 | -835.29 | -9721.93
| 17820 | 90 | 267.738 | 7060 | -839.24 | -9821.86
| 17920 | 90 | 267.738 | 7060 | -843.18 | -9921.78
| 18020 | 90 | 267.738 | 7060 | -847.13 | -10021.7
| 18120 | 90 | 267.738 | 7060 | -851.08 | -10121.62
| 18220 | 90 | 267.738 | 7060 | -855.02 | -10221.54
| 18320 | 90 | 267.738 | 7060 | -858.97 | -10321.47
| 18420 | 90 | 267.738 | 7060 | -862.92 | -10421.39
| 18520 | 90 | 267.738 | 7060 | -866.87 | -10521.31
| 18552.63 | 90 | 267.738 | 7060 | -868.15 | -10553.91

## Lookup (hidden)
North Reference | RetunValue | Grid Type | ReturnValue | Deviation Indicator | ReturnValue
| 2 |  | 0 |  | 4
True |  | SPCS-Colorado Central-NAD27 |  | Directional
Grid |  | SPCS-Colorado Central-NAD83 |  | High Angle
|  | SPCS-Colorado North-NAD27 |  | Horizontal
SPCS-Colorado North-NAD83
SPCS-Colorado South-NAD27
SPCS-Colorado South-NAD83
UTM-Zone 12 NAD27
UTM-Zone 12 NAD83
UTM-Zone 13 NAD27
UTM-Zone 13 NAD83