## Data
Header Information | measured depth (ft) | inclination (°) | azimuth (°) | true vertical depth (ft) | northing +N/-S (ft) | easting +E/-W (ft)
Operator Name | 0 | 0 | 0 | 0 | 0 | 0
Kerr-Mcgee | 100 | 0 | 0 | 100 | 0 | 0
Operator Number | 200 | 0 | 0 | 200 | 0 | 0
47120 | 250 | 0 | 0 | 250 | 0 | 0
Well Name and Number | 300 | 0.75 | 276.764 | 300 | 0.04 | -0.32
Butterball 24N2-34HZ | 400 | 2.25 | 276.764 | 399.96 | 0.35 | -2.92
API Number (if available) | 500 | 3.75 | 276.764 | 499.82 | 0.96 | -8.12
| 540.2 | 4.3529 | 276.764 | 539.92 | 1.3 | -10.94
Location: QQ SEC TWP RGE | 600 | 4.3529 | 276.764 | 599.55 | 1.83 | -15.45
NESE Sec 34-T3N-R67W | 700 | 4.3529 | 276.764 | 699.26 | 2.73 | -22.99
Citing Type: Planned or Actual | 800 | 4.3529 | 276.764 | 798.97 | 3.62 | -30.52
Planned | 900 | 4.3529 | 276.764 | 898.68 | 4.51 | -38.06
Deviation Indicator | 1000 | 4.3529 | 276.764 | 998.39 | 5.41 | -45.6
Horizontal | 1100 | 4.3529 | 276.764 | 1098.11 | 6.3 | -53.13
North Reference | 1200 | 4.3529 | 276.764 | 1197.82 | 7.2 | -60.67
True | 1300 | 4.3529 | 276.764 | 1297.53 | 8.09 | -68.21
Grid Type | 1400 | 4.3529 | 276.764 | 1397.24 | 8.98 | -75.75
#VALUE! | 1500 | 4.3529 | 276.764 | 1496.95 | 9.88 | -83.28
| 1600 | 4.3529 | 276.764 | 1596.66 | 10.77 | -90.82
| 1700 | 4.3529 | 276.764 | 1696.38 | 11.67 | -98.36
| 1800 | 4.3529 | 276.764 | 1796.09 | 12.56 | -105.9
| 1900 | 4.3529 | 276.764 | 1895.8 | 13.45 | -113.43
| 2000 | 4.3529 | 276.764 | 1995.51 | 14.35 | -120.97
| 2100 | 4.3529 | 276.764 | 2095.22 | 15.24 | -128.51
| 2200 | 4.3529 | 276.764 | 2194.93 | 16.14 | -136.04
| 2300 | 4.3529 | 276.764 | 2294.64 | 17.03 | -143.58
| 2400 | 4.3529 | 276.764 | 2394.36 | 17.92 | -151.12
| 2500 | 4.3529 | 276.764 | 2494.07 | 18.82 | -158.66
| 2600 | 4.3529 | 276.764 | 2593.78 | 19.71 | -166.19
| 2700 | 4.3529 | 276.764 | 2693.49 | 20.61 | -173.73
| 2800 | 4.3529 | 276.764 | 2793.2 | 21.5 | -181.27
| 2900 | 4.3529 | 276.764 | 2892.91 | 22.39 | -188.8
| 3000 | 4.3529 | 276.764 | 2992.63 | 23.29 | -196.34
| 3100 | 4.3529 | 276.764 | 3092.34 | 24.18 | -203.88
| 3200 | 4.3529 | 276.764 | 3192.05 | 25.08 | -211.42
| 3300 | 4.3529 | 276.764 | 3291.76 | 25.97 | -218.95
| 3400 | 4.3529 | 276.764 | 3391.47 | 26.86 | -226.49
| 3500 | 4.3529 | 276.764 | 3491.18 | 27.76 | -234.03
| 3600 | 4.3529 | 276.764 | 3590.89 | 28.65 | -241.56
| 3700 | 4.3529 | 276.764 | 3690.61 | 29.54 | -249.1
| 3800 | 4.3529 | 276.764 | 3790.32 | 30.44 | -256.64
| 3900 | 4.3529 | 276.764 | 3890.03 | 31.33 | -264.18
| 4000 | 4.3529 | 276.764 | 3989.74 | 32.23 | -271.71
| 4100 | 4.3529 | 276.764 | 4089.45 | 33.12 | -279.25
| 4200 | 4.3529 | 276.764 | 4189.16 | 34.01 | -286.79
| 4220.98 | 4.3529 | 276.764 | 4210.08 | 34.2 | -288.37
| 4300 | 3.1676 | 276.764 | 4288.93 | 34.81 | -293.51
| 4400 | 1.6676 | 276.764 | 4388.84 | 35.31 | -297.7
| 4500 | 0.1676 | 276.764 | 4488.82 | 35.5 | -299.29
| 4511.18 | 0 | 0 | 4500 | 35.5 | -299.31
| 4600 | 0 | 0 | 4588.82 | 35.5 | -299.31
| 4700 | 0 | 0 | 4688.82 | 35.5 | -299.31
| 4800 | 0 | 0 | 4788.82 | 35.5 | -299.31
| 4900 | 0 | 0 | 4888.82 | 35.5 | -299.31
| 5000 | 0 | 0 | 4988.82 | 35.5 | -299.31
| 5100 | 0 | 0 | 5088.82 | 35.5 | -299.31
| 5200 | 0 | 0 | 5188.82 | 35.5 | -299.31
| 5300 | 0 | 0 | 5288.82 | 35.5 | -299.31
| 5400 | 0 | 0 | 5388.82 | 35.5 | -299.31
| 5500 | 0 | 0 | 5488.82 | 35.5 | -299.31
| 5600 | 0 | 0 | 5588.82 | 35.5 | -299.31
| 5700 | 0 | 0 | 5688.82 | 35.5 | -299.31
| 5800 | 0 | 0 | 5788.82 | 35.5 | -299.31
| 5900 | 0 | 0 | 5888.82 | 35.5 | -299.31
| 6000 | 0 | 0 | 5988.82 | 35.5 | -299.31
| 6100 | 0 | 0 | 6088.82 | 35.5 | -299.31
| 6200 | 0 | 0 | 6188.82 | 35.5 | -299.31
| 6300 | 0 | 0 | 6288.82 | 35.5 | -299.31
| 6400 | 0 | 0 | 6388.82 | 35.5 | -299.31
| 6500 | 0 | 0 | 6488.82 | 35.5 | -299.31
| 6600 | 0 | 0 | 6588.82 | 35.5 | -299.31
| 6646.8 | 0 | 0 | 6635.62 | 35.5 | -299.31
| 6650 | 0.2881 | 0.0405 | 6638.82 | 35.51 | -299.31
| 6700 | 4.7881 | 0.0405 | 6688.76 | 37.72 | -299.31
| 6750 | 9.2881 | 0.0405 | 6738.37 | 43.85 | -299.3
| 6800 | 13.7881 | 0.0405 | 6787.35 | 53.85 | -299.3
| 6850 | 18.2881 | 0.0405 | 6835.39 | 67.66 | -299.29
| 6900 | 22.7881 | 0.0405 | 6882.2 | 85.19 | -299.27
| 6950 | 27.2881 | 0.0405 | 6927.49 | 106.35 | -299.26
| 7000 | 31.7881 | 0.0405 | 6970.98 | 130.99 | -299.24
| 7050 | 36.2881 | 0.0405 | 7012.4 | 158.97 | -299.22
| 7100 | 40.7881 | 0.0405 | 7051.5 | 190.12 | -299.2
| 7150 | 45.2881 | 0.0405 | 7088.04 | 224.23 | -299.18
| 7200 | 49.7881 | 0.0405 | 7121.79 | 261.11 | -299.15
| 7250 | 54.2881 | 0.0405 | 7152.53 | 300.52 | -299.12
| 7300 | 58.7881 | 0.0405 | 7180.1 | 342.22 | -299.09
| 7350 | 63.2881 | 0.0405 | 7204.3 | 385.96 | -299.06
| 7400 | 67.7881 | 0.0405 | 7225 | 431.46 | -299.03
| 7450 | 72.2881 | 0.0405 | 7242.07 | 478.44 | -299
| 7500 | 76.7881 | 0.0405 | 7255.39 | 526.62 | -298.96
| 7550 | 81.2881 | 0.0405 | 7264.9 | 575.69 | -298.93
| 7600 | 85.7881 | 0.0405 | 7270.52 | 625.36 | -298.89
| 7649.58 | 90.25 | 0.0405 | 7272.24 | 674.9 | -298.86
| 7700 | 90.25 | 0.0405 | 7272.02 | 725.32 | -298.82
| 7800 | 90.25 | 0.0405 | 7271.58 | 825.32 | -298.75
| 7900 | 90.25 | 0.0405 | 7271.14 | 925.32 | -298.68
| 8000 | 90.25 | 0.0405 | 7270.71 | 1025.32 | -298.61
| 8100 | 90.25 | 0.0405 | 7270.27 | 1125.32 | -298.54
| 8200 | 90.25 | 0.0405 | 7269.84 | 1225.32 | -298.47
| 8300 | 90.25 | 0.0405 | 7269.4 | 1325.31 | -298.4
| 8400 | 90.25 | 0.0405 | 7268.96 | 1425.31 | -298.33
| 8500 | 90.25 | 0.0405 | 7268.53 | 1525.31 | -298.26
| 8600 | 90.25 | 0.0405 | 7268.09 | 1625.31 | -298.19
| 8700 | 90.25 | 0.0405 | 7267.65 | 1725.31 | -298.11
| 8800 | 90.25 | 0.0405 | 7267.22 | 1825.31 | -298.04
| 8900 | 90.25 | 0.0405 | 7266.78 | 1925.31 | -297.97
| 9000 | 90.25 | 0.0405 | 7266.34 | 2025.31 | -297.9
| 9100 | 90.25 | 0.0405 | 7265.91 | 2125.31 | -297.83
| 9200 | 90.25 | 0.0405 | 7265.47 | 2225.31 | -297.76
| 9300 | 90.25 | 0.0405 | 7265.04 | 2325.3 | -297.69
| 9400 | 90.25 | 0.0405 | 7264.6 | 2425.3 | -297.62
| 9500 | 90.25 | 0.0405 | 7264.16 | 2525.3 | -297.55
| 9600 | 90.25 | 0.0405 | 7263.73 | 2625.3 | -297.48
| 9700 | 90.25 | 0.0405 | 7263.29 | 2725.3 | -297.41
| 9800 | 90.25 | 0.0405 | 7262.85 | 2825.3 | -297.34
| 9900 | 90.25 | 0.0405 | 7262.42 | 2925.3 | -297.27
| 10000 | 90.25 | 0.0405 | 7261.98 | 3025.3 | -297.2
| 10100 | 90.25 | 0.0405 | 7261.54 | 3125.3 | -297.12
| 10200 | 90.25 | 0.0405 | 7261.11 | 3225.3 | -297.05
| 10300 | 90.25 | 0.0405 | 7260.67 | 3325.3 | -296.98
| 10400 | 90.25 | 0.0405 | 7260.24 | 3425.29 | -296.91
| 10500 | 90.25 | 0.0405 | 7259.8 | 3525.29 | -296.84
| 10600 | 90.25 | 0.0405 | 7259.36 | 3625.29 | -296.77
| 10700 | 90.25 | 0.0405 | 7258.93 | 3725.29 | -296.7
| 10800 | 90.25 | 0.0405 | 7258.49 | 3825.29 | -296.63
| 10900 | 90.25 | 0.0405 | 7258.05 | 3925.29 | -296.56
| 11000 | 90.25 | 0.0405 | 7257.62 | 4025.29 | -296.49
| 11100 | 90.25 | 0.0405 | 7257.18 | 4125.29 | -296.42
| 11200 | 90.25 | 0.0405 | 7256.75 | 4225.29 | -296.35
| 11300 | 90.25 | 0.0405 | 7256.31 | 4325.29 | -296.28
| 11400 | 90.25 | 0.0405 | 7255.87 | 4425.28 | -296.21
| 11500 | 90.25 | 0.0405 | 7255.44 | 4525.28 | -296.13
| 11600 | 90.25 | 0.0405 | 7255 | 4625.28 | -296.06
| 11700 | 90.25 | 0.0405 | 7254.56 | 4725.28 | -295.99
| 11800 | 90.25 | 0.0405 | 7254.13 | 4825.28 | -295.92
| 11900 | 90.25 | 0.0405 | 7253.69 | 4925.28 | -295.85
| 12000 | 90.25 | 0.0405 | 7253.25 | 5025.28 | -295.78
| 12100 | 90.25 | 0.0405 | 7252.82 | 5125.28 | -295.71
| 12200 | 90.25 | 0.0405 | 7252.38 | 5225.28 | -295.64
| 12300 | 90.25 | 0.0405 | 7251.95 | 5325.28 | -295.57
| 12400 | 90.25 | 0.0405 | 7251.51 | 5425.27 | -295.5
| 12500 | 90.25 | 0.0405 | 7251.07 | 5525.27 | -295.43
| 12600 | 90.25 | 0.0405 | 7250.64 | 5625.27 | -295.36
| 12700 | 90.25 | 0.0405 | 7250.2 | 5725.27 | -295.29
| 12800 | 90.25 | 0.0405 | 7249.76 | 5825.27 | -295.22
| 12900 | 90.25 | 0.0405 | 7249.33 | 5925.27 | -295.14
| 13000 | 90.25 | 0.0405 | 7248.89 | 6025.27 | -295.07
| 13100 | 90.25 | 0.0405 | 7248.45 | 6125.27 | -295
| 13200 | 90.25 | 0.0405 | 7248.02 | 6225.27 | -294.93
| 13300 | 90.25 | 0.0405 | 7247.58 | 6325.27 | -294.86
| 13400 | 90.25 | 0.0405 | 7247.15 | 6425.26 | -294.79
| 13500 | 90.25 | 0.0405 | 7246.71 | 6525.26 | -294.72
| 13600 | 90.25 | 0.0405 | 7246.27 | 6625.26 | -294.65
| 13700 | 90.25 | 0.0405 | 7245.84 | 6725.26 | -294.58
| 13800 | 90.25 | 0.0405 | 7245.4 | 6825.26 | -294.51
| 13900 | 90.25 | 0.0405 | 7244.96 | 6925.26 | -294.44
| 14000 | 90.25 | 0.0405 | 7244.53 | 7025.26 | -294.37
| 14100 | 90.25 | 0.0405 | 7244.09 | 7125.26 | -294.3
| 14200 | 90.25 | 0.0405 | 7243.66 | 7225.26 | -294.23
| 14300 | 90.25 | 0.0405 | 7243.22 | 7325.26 | -294.15
| 14400 | 90.25 | 0.0405 | 7242.78 | 7425.25 | -294.08
| 14500 | 90.25 | 0.0405 | 7242.35 | 7525.25 | -294.01
| 14600 | 90.25 | 0.0405 | 7241.91 | 7625.25 | -293.94
| 14700 | 90.25 | 0.0405 | 7241.47 | 7725.25 | -293.87
| 14800 | 90.25 | 0.0405 | 7241.04 | 7825.25 | -293.8
| 14900 | 90.25 | 0.0405 | 7240.6 | 7925.25 | -293.73
| 15000 | 90.25 | 0.0405 | 7240.16 | 8025.25 | -293.66
| 15100 | 90.25 | 0.0405 | 7239.73 | 8125.25 | -293.59
| 15200 | 90.25 | 0.0405 | 7239.29 | 8225.25 | -293.52
| 15300 | 90.25 | 0.0405 | 7238.86 | 8325.25 | -293.45
| 15400 | 90.25 | 0.0405 | 7238.42 | 8425.25 | -293.38
| 15496.1 | 90.25 | 0.0405 | 7238 | 8521.34 | -293.31

## Lookup (hidden)
North Reference | RetunValue | Grid Type | ReturnValue | Deviation Indicator | ReturnValue
| 2 |  | 0 |  | 4
True |  | SPCS-Colorado Central-NAD27 |  | Directional
Grid |  | SPCS-Colorado Central-NAD83 |  | High Angle
|  | SPCS-Colorado North-NAD27 |  | Horizontal
SPCS-Colorado North-NAD83
SPCS-Colorado South-NAD27
SPCS-Colorado South-NAD83
UTM-Zone 12 NAD27
UTM-Zone 12 NAD83
UTM-Zone 13 NAD27
UTM-Zone 13 NAD83