## Data
Header Information | measured depth (ft) | inclination (°) | azimuth (°) | true vertical depth (ft) | northing +N/-S (ft) | easting +E/-W (ft)
Operator Name | 0 | 0 | 0 | 0 | 0 | 0
Kerr-Mcgee | 100 | 0 | 0 | 100 | 0 | 0
Operator Number | 200 | 0 | 0 | 200 | 0 | 0
47120 | 250 | 0 | 0 | 250 | 0 | 0
Well Name and Number | 300 | 0.75 | 84.7029 | 300 | 0.03 | 0.33
Butterball 40N-34HZ | 400 | 2.25 | 84.7029 | 399.96 | 0.27 | 2.93
API Number (if available) | 500 | 3.75 | 84.7029 | 499.82 | 0.76 | 8.14
| 600 | 5.25 | 84.7029 | 599.51 | 1.48 | 15.96
Location: QQ SEC TWP RGE | 700 | 6.75 | 84.7029 | 698.96 | 2.44 | 26.36
NESE Sec 34-T3N-R67W | 760.6 | 7.659 | 84.7029 | 759.08 | 3.15 | 33.93
Citing Type: Planned or Actual | 800 | 7.659 | 84.7029 | 798.13 | 3.63 | 39.16
Planned | 900 | 7.659 | 84.7029 | 897.24 | 4.86 | 52.43
Deviation Indicator | 1000 | 7.659 | 84.7029 | 996.34 | 6.09 | 65.7
Horizontal | 1100 | 7.659 | 84.7029 | 1095.45 | 7.32 | 78.97
North Reference | 1200 | 7.659 | 84.7029 | 1194.56 | 8.55 | 92.24
True | 1300 | 7.659 | 84.7029 | 1293.67 | 9.78 | 105.51
Grid Type | 1400 | 7.659 | 84.7029 | 1392.78 | 11.01 | 118.78
#VALUE! | 1500 | 7.659 | 84.7029 | 1491.88 | 12.24 | 132.05
| 1600 | 7.659 | 84.7029 | 1590.99 | 13.47 | 145.33
| 1700 | 7.659 | 84.7029 | 1690.1 | 14.7 | 158.6
| 1800 | 7.659 | 84.7029 | 1789.21 | 15.93 | 171.87
| 1900 | 7.659 | 84.7029 | 1888.32 | 17.17 | 185.14
| 2000 | 7.659 | 84.7029 | 1987.42 | 18.4 | 198.41
| 2100 | 7.659 | 84.7029 | 2086.53 | 19.63 | 211.68
| 2200 | 7.659 | 84.7029 | 2185.64 | 20.86 | 224.95
| 2300 | 7.659 | 84.7029 | 2284.75 | 22.09 | 238.22
| 2400 | 7.659 | 84.7029 | 2383.86 | 23.32 | 251.49
| 2500 | 7.659 | 84.7029 | 2482.96 | 24.55 | 264.76
| 2600 | 7.659 | 84.7029 | 2582.07 | 25.78 | 278.03
| 2700 | 7.659 | 84.7029 | 2681.18 | 27.01 | 291.3
| 2800 | 7.659 | 84.7029 | 2780.29 | 28.24 | 304.57
| 2900 | 7.659 | 84.7029 | 2879.39 | 29.47 | 317.85
| 3000 | 7.659 | 84.7029 | 2978.5 | 30.7 | 331.12
| 3012.53 | 7.659 | 84.7029 | 2990.92 | 30.85 | 332.78
| 3100 | 6.3469 | 84.7029 | 3077.74 | 31.84 | 343.4
| 3200 | 4.8469 | 84.7029 | 3177.26 | 32.74 | 353.11
| 3300 | 3.3469 | 84.7029 | 3277 | 33.4 | 360.22
| 3400 | 1.8469 | 84.7029 | 3376.89 | 33.82 | 364.73
| 3500 | 0.3469 | 84.7029 | 3476.87 | 33.99 | 366.64
| 3523.13 | 0 | 0 | 3500 | 34 | 366.71
| 3600 | 0 | 0 | 3576.87 | 34 | 366.71
| 3700 | 0 | 0 | 3676.87 | 34 | 366.71
| 3800 | 0 | 0 | 3776.87 | 34 | 366.71
| 3900 | 0 | 0 | 3876.87 | 34 | 366.71
| 4000 | 0 | 0 | 3976.87 | 34 | 366.71
| 4100 | 0 | 0 | 4076.87 | 34 | 366.71
| 4200 | 0 | 0 | 4176.87 | 34 | 366.71
| 4300 | 0 | 0 | 4276.87 | 34 | 366.71
| 4400 | 0 | 0 | 4376.87 | 34 | 366.71
| 4500 | 0 | 0 | 4476.87 | 34 | 366.71
| 4600 | 0 | 0 | 4576.87 | 34 | 366.71
| 4700 | 0 | 0 | 4676.87 | 34 | 366.71
| 4800 | 0 | 0 | 4776.87 | 34 | 366.71
| 4900 | 0 | 0 | 4876.87 | 34 | 366.71
| 5000 | 0 | 0 | 4976.87 | 34 | 366.71
| 5100 | 0 | 0 | 5076.87 | 34 | 366.71
| 5200 | 0 | 0 | 5176.87 | 34 | 366.71
| 5300 | 0 | 0 | 5276.87 | 34 | 366.71
| 5400 | 0 | 0 | 5376.87 | 34 | 366.71
| 5500 | 0 | 0 | 5476.87 | 34 | 366.71
| 5600 | 0 | 0 | 5576.87 | 34 | 366.71
| 5700 | 0 | 0 | 5676.87 | 34 | 366.71
| 5800 | 0 | 0 | 5776.87 | 34 | 366.71
| 5900 | 0 | 0 | 5876.87 | 34 | 366.71
| 6000 | 0 | 0 | 5976.87 | 34 | 366.71
| 6100 | 0 | 0 | 6076.87 | 34 | 366.71
| 6200 | 0 | 0 | 6176.87 | 34 | 366.71
| 6300 | 0 | 0 | 6276.87 | 34 | 366.71
| 6400 | 0 | 0 | 6376.87 | 34 | 366.71
| 6500 | 0 | 0 | 6476.87 | 34 | 366.71
| 6600 | 0 | 0 | 6576.87 | 34 | 366.71
| 6650.5 | 0 | 0 | 6627.37 | 34 | 366.71
| 6700 | 4.4549 | 0.0203 | 6676.82 | 35.92 | 366.71
| 6750 | 8.9549 | 0.0203 | 6726.47 | 41.76 | 366.71
| 6800 | 13.4549 | 0.0203 | 6775.5 | 51.47 | 366.72
| 6850 | 17.9549 | 0.0203 | 6823.62 | 65 | 366.72
| 6900 | 22.4549 | 0.0203 | 6870.53 | 82.27 | 366.73
| 6950 | 26.9549 | 0.0203 | 6915.95 | 103.16 | 366.73
| 7000 | 31.4549 | 0.0203 | 6959.58 | 127.55 | 366.74
| 7050 | 35.9549 | 0.0203 | 7001.16 | 155.29 | 366.75
| 7100 | 40.4549 | 0.0203 | 7040.44 | 186.21 | 366.76
| 7150 | 44.9549 | 0.0203 | 7077.18 | 220.11 | 366.78
| 7200 | 49.4549 | 0.0203 | 7111.14 | 256.79 | 366.79
| 7250 | 53.9549 | 0.0203 | 7142.11 | 296.02 | 366.8
| 7300 | 58.4549 | 0.0203 | 7169.92 | 337.56 | 366.82
| 7350 | 62.9549 | 0.0203 | 7194.38 | 381.15 | 366.83
| 7400 | 67.4549 | 0.0203 | 7215.34 | 426.53 | 366.85
| 7450 | 71.9549 | 0.0203 | 7232.68 | 473.42 | 366.87
| 7500 | 76.4549 | 0.0203 | 7246.29 | 521.52 | 366.88
| 7550 | 80.9549 | 0.0203 | 7256.08 | 570.54 | 366.9
| 7600 | 85.4549 | 0.0203 | 7261.99 | 620.17 | 366.92
| 7652.61 | 90.19 | 0.0203 | 7263.99 | 672.73 | 366.94
| 7700 | 90.19 | 0.0203 | 7263.83 | 720.12 | 366.95
| 7800 | 90.19 | 0.0203 | 7263.5 | 820.12 | 366.99
| 7900 | 90.19 | 0.0203 | 7263.17 | 920.12 | 367.02
| 8000 | 90.19 | 0.0203 | 7262.84 | 1020.12 | 367.06
| 8100 | 90.19 | 0.0203 | 7262.51 | 1120.12 | 367.09
| 8200 | 90.19 | 0.0203 | 7262.17 | 1220.12 | 367.13
| 8300 | 90.19 | 0.0203 | 7261.84 | 1320.12 | 367.17
| 8400 | 90.19 | 0.0203 | 7261.51 | 1420.11 | 367.2
| 8500 | 90.19 | 0.0203 | 7261.18 | 1520.11 | 367.24
| 8600 | 90.19 | 0.0203 | 7260.85 | 1620.11 | 367.27
| 8700 | 90.19 | 0.0203 | 7260.52 | 1720.11 | 367.31
| 8800 | 90.19 | 0.0203 | 7260.18 | 1820.11 | 367.34
| 8900 | 90.19 | 0.0203 | 7259.85 | 1920.11 | 367.38
| 9000 | 90.19 | 0.0203 | 7259.52 | 2020.11 | 367.41
| 9100 | 90.19 | 0.0203 | 7259.19 | 2120.11 | 367.45
| 9200 | 90.19 | 0.0203 | 7258.86 | 2220.11 | 367.48
| 9300 | 90.19 | 0.0203 | 7258.53 | 2320.11 | 367.52
| 9400 | 90.19 | 0.0203 | 7258.19 | 2420.11 | 367.55
| 9500 | 90.19 | 0.0203 | 7257.86 | 2520.11 | 367.59
| 9600 | 90.19 | 0.0203 | 7257.53 | 2620.11 | 367.63
| 9700 | 90.19 | 0.0203 | 7257.2 | 2720.11 | 367.66
| 9800 | 90.19 | 0.0203 | 7256.87 | 2820.11 | 367.7
| 9900 | 90.19 | 0.0203 | 7256.54 | 2920.11 | 367.73
| 10000 | 90.19 | 0.0203 | 7256.2 | 3020.11 | 367.77
| 10100 | 90.19 | 0.0203 | 7255.87 | 3120.11 | 367.8
| 10200 | 90.19 | 0.0203 | 7255.54 | 3220.1 | 367.84
| 10300 | 90.19 | 0.0203 | 7255.21 | 3320.1 | 367.87
| 10400 | 90.19 | 0.0203 | 7254.88 | 3420.1 | 367.91
| 10500 | 90.19 | 0.0203 | 7254.55 | 3520.1 | 367.94
| 10600 | 90.19 | 0.0203 | 7254.21 | 3620.1 | 367.98
| 10700 | 90.19 | 0.0203 | 7253.88 | 3720.1 | 368.01
| 10800 | 90.19 | 0.0203 | 7253.55 | 3820.1 | 368.05
| 10900 | 90.19 | 0.0203 | 7253.22 | 3920.1 | 368.09
| 11000 | 90.19 | 0.0203 | 7252.89 | 4020.1 | 368.12
| 11100 | 90.19 | 0.0203 | 7252.56 | 4120.1 | 368.16
| 11200 | 90.19 | 0.0203 | 7252.23 | 4220.1 | 368.19
| 11300 | 90.19 | 0.0203 | 7251.89 | 4320.1 | 368.23
| 11400 | 90.19 | 0.0203 | 7251.56 | 4420.1 | 368.26
| 11500 | 90.19 | 0.0203 | 7251.23 | 4520.1 | 368.3
| 11600 | 90.19 | 0.0203 | 7250.9 | 4620.1 | 368.33
| 11700 | 90.19 | 0.0203 | 7250.57 | 4720.1 | 368.37
| 11800 | 90.19 | 0.0203 | 7250.24 | 4820.1 | 368.4
| 11900 | 90.19 | 0.0203 | 7249.9 | 4920.1 | 368.44
| 12000 | 90.19 | 0.0203 | 7249.57 | 5020.09 | 368.47
| 12100 | 90.19 | 0.0203 | 7249.24 | 5120.09 | 368.51
| 12200 | 90.19 | 0.0203 | 7248.91 | 5220.09 | 368.55
| 12300 | 90.19 | 0.0203 | 7248.58 | 5320.09 | 368.58
| 12400 | 90.19 | 0.0203 | 7248.25 | 5420.09 | 368.62
| 12500 | 90.19 | 0.0203 | 7247.91 | 5520.09 | 368.65
| 12600 | 90.19 | 0.0203 | 7247.58 | 5620.09 | 368.69
| 12700 | 90.19 | 0.0203 | 7247.25 | 5720.09 | 368.72
| 12800 | 90.19 | 0.0203 | 7246.92 | 5820.09 | 368.76
| 12900 | 90.19 | 0.0203 | 7246.59 | 5920.09 | 368.79
| 13000 | 90.19 | 0.0203 | 7246.26 | 6020.09 | 368.83
| 13100 | 90.19 | 0.0203 | 7245.92 | 6120.09 | 368.86
| 13200 | 90.19 | 0.0203 | 7245.59 | 6220.09 | 368.9
| 13300 | 90.19 | 0.0203 | 7245.26 | 6320.09 | 368.93
| 13400 | 90.19 | 0.0203 | 7244.93 | 6420.09 | 368.97
| 13500 | 90.19 | 0.0203 | 7244.6 | 6520.09 | 369.01
| 13600 | 90.19 | 0.0203 | 7244.27 | 6620.09 | 369.04
| 13700 | 90.19 | 0.0203 | 7243.93 | 6720.09 | 369.08
| 13800 | 90.19 | 0.0203 | 7243.6 | 6820.08 | 369.11
| 13900 | 90.19 | 0.0203 | 7243.27 | 6920.08 | 369.15
| 14000 | 90.19 | 0.0203 | 7242.94 | 7020.08 | 369.18
| 14100 | 90.19 | 0.0203 | 7242.61 | 7120.08 | 369.22
| 14200 | 90.19 | 0.0203 | 7242.28 | 7220.08 | 369.25
| 14300 | 90.19 | 0.0203 | 7241.95 | 7320.08 | 369.29
| 14400 | 90.19 | 0.0203 | 7241.61 | 7420.08 | 369.32
| 14500 | 90.19 | 0.0203 | 7241.28 | 7520.08 | 369.36
| 14600 | 90.19 | 0.0203 | 7240.95 | 7620.08 | 369.4
| 14700 | 90.19 | 0.0203 | 7240.62 | 7720.08 | 369.43
| 14800 | 90.19 | 0.0203 | 7240.29 | 7820.08 | 369.47
| 14900 | 90.19 | 0.0203 | 7239.96 | 7920.08 | 369.5
| 15000 | 90.19 | 0.0203 | 7239.62 | 8020.08 | 369.54
| 15100 | 90.19 | 0.0203 | 7239.29 | 8120.08 | 369.57
| 15200 | 90.19 | 0.0203 | 7238.96 | 8220.08 | 369.61
| 15300 | 90.19 | 0.0203 | 7238.63 | 8320.08 | 369.64
| 15400 | 90.19 | 0.0203 | 7238.3 | 8420.08 | 369.68
| 15489.67 | 90.19 | 0.0203 | 7238 | 8509.74 | 369.71

## Lookup (hidden)
North Reference | RetunValue | Grid Type | ReturnValue | Deviation Indicator | ReturnValue
| 2 |  | 0 |  | 4
True |  | SPCS-Colorado Central-NAD27 |  | Directional
Grid |  | SPCS-Colorado Central-NAD83 |  | High Angle
|  | SPCS-Colorado North-NAD27 |  | Horizontal
SPCS-Colorado North-NAD83
SPCS-Colorado South-NAD27
SPCS-Colorado South-NAD83
UTM-Zone 12 NAD27
UTM-Zone 12 NAD83
UTM-Zone 13 NAD27
UTM-Zone 13 NAD83