## Data
Header Information | measured depth (ft) | inclination (°) | azimuth (°) | true vertical depth (ft) | northing +N/-S (ft) | easting +E/-W (ft)
Operator Name | 0 | 0 | 0 | 0 | 0 | 0
Kerr-Mcgee | 100 | 0 | 0 | 100 | 0 | 0
Operator Number | 200 | 0 | 0 | 200 | 0 | 0
47120 | 250 | 0 | 0 | 250 | 0 | 0
Well Name and Number | 300 | 0.75 | 86.4094 | 300 | 0.02 | 0.33
Butterball 40C-34HZ | 400 | 2.25 | 86.4094 | 399.96 | 0.18 | 2.94
API Number (if available) | 500 | 3.75 | 86.4094 | 499.82 | 0.51 | 8.16
| 600 | 5.25 | 86.4094 | 599.51 | 1 | 15.99
Location: QQ SEC TWP RGE | 700 | 6.75 | 86.4094 | 698.96 | 1.66 | 26.42
NESE Sec 34-T3N-R67W | 800 | 8.25 | 86.4094 | 798.1 | 2.48 | 39.45
Citing Type: Planned or Actual | 900 | 9.75 | 86.4094 | 896.87 | 3.46 | 55.06
Planned | 948.43 | 10.4765 | 86.4094 | 944.55 | 3.99 | 63.55
Deviation Indicator | 1000 | 10.4765 | 86.4094 | 995.25 | 4.58 | 72.91
Horizontal | 1100 | 10.4765 | 86.4094 | 1093.59 | 5.71 | 91.06
North Reference | 1200 | 10.4765 | 86.4094 | 1191.92 | 6.85 | 109.2
True | 1300 | 10.4765 | 86.4094 | 1290.25 | 7.99 | 127.35
Grid Type | 1400 | 10.4765 | 86.4094 | 1388.59 | 9.13 | 145.5
#VALUE! | 1500 | 10.4765 | 86.4094 | 1486.92 | 10.27 | 163.65
| 1600 | 10.4765 | 86.4094 | 1585.25 | 11.41 | 181.79
| 1700 | 10.4765 | 86.4094 | 1683.59 | 12.55 | 199.94
| 1800 | 10.4765 | 86.4094 | 1781.92 | 13.68 | 218.09
| 1900 | 10.4765 | 86.4094 | 1880.25 | 14.82 | 236.24
| 2000 | 10.4765 | 86.4094 | 1978.58 | 15.96 | 254.38
| 2100 | 10.4765 | 86.4094 | 2076.92 | 17.1 | 272.53
| 2200 | 10.4765 | 86.4094 | 2175.25 | 18.24 | 290.68
| 2300 | 10.4765 | 86.4094 | 2273.58 | 19.38 | 308.83
| 2400 | 10.4765 | 86.4094 | 2371.92 | 20.52 | 326.97
| 2500 | 10.4765 | 86.4094 | 2470.25 | 21.66 | 345.12
| 2600 | 10.4765 | 86.4094 | 2568.58 | 22.79 | 363.27
| 2700 | 10.4765 | 86.4094 | 2666.92 | 23.93 | 381.42
| 2800 | 10.4765 | 86.4094 | 2765.25 | 25.07 | 399.56
| 2900 | 10.4765 | 86.4094 | 2863.58 | 26.21 | 417.71
| 3000 | 10.4765 | 86.4094 | 2961.91 | 27.35 | 435.86
| 3100 | 10.4765 | 86.4094 | 3060.25 | 28.49 | 454.01
| 3145.97 | 10.4765 | 86.4094 | 3105.45 | 29.01 | 462.35
| 3200 | 9.6661 | 86.4094 | 3158.65 | 29.6 | 471.78
| 3300 | 8.1661 | 86.4094 | 3257.44 | 30.57 | 487.25
| 3400 | 6.6661 | 86.4094 | 3356.6 | 31.38 | 500.13
| 3500 | 5.1661 | 86.4094 | 3456.06 | 32.03 | 510.41
| 3600 | 3.6661 | 86.4094 | 3555.76 | 32.51 | 518.1
| 3700 | 2.1661 | 86.4094 | 3655.63 | 32.83 | 523.18
| 3800 | 0.6661 | 86.4094 | 3755.6 | 32.98 | 525.64
| 3844.4 | 0 | 0 | 3800 | 33 | 525.9
| 3900 | 0 | 0 | 3855.6 | 33 | 525.9
| 4000 | 0 | 0 | 3955.6 | 33 | 525.9
| 4100 | 0 | 0 | 4055.6 | 33 | 525.9
| 4200 | 0 | 0 | 4155.6 | 33 | 525.9
| 4300 | 0 | 0 | 4255.6 | 33 | 525.9
| 4400 | 0 | 0 | 4355.6 | 33 | 525.9
| 4500 | 0 | 0 | 4455.6 | 33 | 525.9
| 4600 | 0 | 0 | 4555.6 | 33 | 525.9
| 4700 | 0 | 0 | 4655.6 | 33 | 525.9
| 4800 | 0 | 0 | 4755.6 | 33 | 525.9
| 4900 | 0 | 0 | 4855.6 | 33 | 525.9
| 5000 | 0 | 0 | 4955.6 | 33 | 525.9
| 5100 | 0 | 0 | 5055.6 | 33 | 525.9
| 5200 | 0 | 0 | 5155.6 | 33 | 525.9
| 5300 | 0 | 0 | 5255.6 | 33 | 525.9
| 5400 | 0 | 0 | 5355.6 | 33 | 525.9
| 5500 | 0 | 0 | 5455.6 | 33 | 525.9
| 5600 | 0 | 0 | 5555.6 | 33 | 525.9
| 5700 | 0 | 0 | 5655.6 | 33 | 525.9
| 5800 | 0 | 0 | 5755.6 | 33 | 525.9
| 5900 | 0 | 0 | 5855.6 | 33 | 525.9
| 6000 | 0 | 0 | 5955.6 | 33 | 525.9
| 6100 | 0 | 0 | 6055.6 | 33 | 525.9
| 6200 | 0 | 0 | 6155.6 | 33 | 525.9
| 6300 | 0 | 0 | 6255.6 | 33 | 525.9
| 6400 | 0 | 0 | 6355.6 | 33 | 525.9
| 6500 | 0 | 0 | 6455.6 | 33 | 525.9
| 6600 | 0 | 0 | 6555.6 | 33 | 525.9
| 6700 | 0 | 0 | 6655.6 | 33 | 525.9
| 6800 | 0 | 0 | 6755.6 | 33 | 525.9
| 6854.3 | 0 | 0 | 6809.89 | 33 | 525.9
| 6900 | 4.1133 | 360 | 6855.56 | 34.64 | 525.9
| 6950 | 8.6133 | 360 | 6905.24 | 40.18 | 525.9
| 7000 | 13.1133 | 360 | 6954.33 | 49.6 | 525.9
| 7050 | 17.6133 | 360 | 7002.53 | 62.84 | 525.9
| 7100 | 22.1133 | 360 | 7049.54 | 79.83 | 525.9
| 7150 | 26.6133 | 360 | 7095.08 | 100.45 | 525.9
| 7200 | 31.1133 | 360 | 7138.85 | 124.58 | 525.9
| 7250 | 35.6133 | 360 | 7180.6 | 152.07 | 525.9
| 7300 | 40.1133 | 360 | 7220.07 | 182.75 | 525.9
| 7350 | 44.6133 | 360 | 7257 | 216.43 | 525.9
| 7400 | 49.1133 | 360 | 7291.18 | 252.91 | 525.9
| 7450 | 53.6133 | 360 | 7322.39 | 291.96 | 525.9
| 7500 | 58.1133 | 360 | 7350.44 | 333.33 | 525.9
| 7550 | 62.6133 | 360 | 7375.16 | 376.78 | 525.9
| 7600 | 67.1133 | 360 | 7396.39 | 422.03 | 525.9
| 7650 | 71.6133 | 360 | 7414.01 | 468.81 | 525.9
| 7700 | 76.1133 | 360 | 7427.9 | 516.83 | 525.9
| 7750 | 80.6133 | 360 | 7437.99 | 565.79 | 525.9
| 7800 | 85.1133 | 360 | 7444.2 | 615.39 | 525.9
| 7850 | 89.6133 | 360 | 7446.5 | 665.32 | 525.9
| 7855.96 | 90.15 | 360 | 7446.51 | 671.29 | 525.9
| 7900 | 90.15 | 360 | 7446.39 | 715.32 | 525.9
| 8000 | 90.15 | 360 | 7446.13 | 815.32 | 525.9
| 8100 | 90.15 | 360 | 7445.87 | 915.32 | 525.9
| 8200 | 90.15 | 360 | 7445.61 | 1015.32 | 525.9
| 8300 | 90.15 | 360 | 7445.35 | 1115.32 | 525.9
| 8400 | 90.15 | 360 | 7445.09 | 1215.32 | 525.9
| 8500 | 90.15 | 360 | 7444.82 | 1315.32 | 525.9
| 8600 | 90.15 | 360 | 7444.56 | 1415.32 | 525.9
| 8700 | 90.15 | 360 | 7444.3 | 1515.32 | 525.9
| 8800 | 90.15 | 360 | 7444.04 | 1615.32 | 525.9
| 8900 | 90.15 | 360 | 7443.78 | 1715.32 | 525.9
| 9000 | 90.15 | 360 | 7443.51 | 1815.32 | 525.9
| 9100 | 90.15 | 360 | 7443.25 | 1915.32 | 525.9
| 9200 | 90.15 | 360 | 7442.99 | 2015.32 | 525.9
| 9300 | 90.15 | 360 | 7442.73 | 2115.32 | 525.9
| 9400 | 90.15 | 360 | 7442.47 | 2215.32 | 525.9
| 9500 | 90.15 | 360 | 7442.21 | 2315.32 | 525.9
| 9600 | 90.15 | 360 | 7441.94 | 2415.32 | 525.9
| 9700 | 90.15 | 360 | 7441.68 | 2515.32 | 525.9
| 9800 | 90.15 | 360 | 7441.42 | 2615.32 | 525.9
| 9900 | 90.15 | 360 | 7441.16 | 2715.32 | 525.9
| 10000 | 90.15 | 360 | 7440.9 | 2815.32 | 525.9
| 10100 | 90.15 | 360 | 7440.63 | 2915.32 | 525.9
| 10200 | 90.15 | 360 | 7440.37 | 3015.32 | 525.9
| 10300 | 90.15 | 360 | 7440.11 | 3115.31 | 525.9
| 10400 | 90.15 | 360 | 7439.85 | 3215.31 | 525.9
| 10500 | 90.15 | 360 | 7439.59 | 3315.31 | 525.9
| 10600 | 90.15 | 360 | 7439.33 | 3415.31 | 525.9
| 10700 | 90.15 | 360 | 7439.06 | 3515.31 | 525.9
| 10800 | 90.15 | 360 | 7438.8 | 3615.31 | 525.9
| 10900 | 90.15 | 360 | 7438.54 | 3715.31 | 525.9
| 11000 | 90.15 | 360 | 7438.28 | 3815.31 | 525.9
| 11100 | 90.15 | 360 | 7438.02 | 3915.31 | 525.9
| 11200 | 90.15 | 360 | 7437.76 | 4015.31 | 525.9
| 11300 | 90.15 | 360 | 7437.49 | 4115.31 | 525.9
| 11400 | 90.15 | 360 | 7437.23 | 4215.31 | 525.9
| 11500 | 90.15 | 360 | 7436.97 | 4315.31 | 525.9
| 11600 | 90.15 | 360 | 7436.71 | 4415.31 | 525.9
| 11700 | 90.15 | 360 | 7436.45 | 4515.31 | 525.9
| 11800 | 90.15 | 360 | 7436.18 | 4615.31 | 525.9
| 11900 | 90.15 | 360 | 7435.92 | 4715.31 | 525.9
| 12000 | 90.15 | 360 | 7435.66 | 4815.31 | 525.9
| 12100 | 90.15 | 360 | 7435.4 | 4915.31 | 525.9
| 12200 | 90.15 | 360 | 7435.14 | 5015.31 | 525.9
| 12300 | 90.15 | 360 | 7434.88 | 5115.31 | 525.9
| 12400 | 90.15 | 360 | 7434.61 | 5215.31 | 525.9
| 12500 | 90.15 | 360 | 7434.35 | 5315.31 | 525.9
| 12600 | 90.15 | 360 | 7434.09 | 5415.31 | 525.9
| 12700 | 90.15 | 360 | 7433.83 | 5515.31 | 525.9
| 12800 | 90.15 | 360 | 7433.57 | 5615.31 | 525.9
| 12900 | 90.15 | 360 | 7433.3 | 5715.31 | 525.9
| 13000 | 90.15 | 360 | 7433.04 | 5815.31 | 525.9
| 13100 | 90.15 | 360 | 7432.78 | 5915.31 | 525.9
| 13200 | 90.15 | 360 | 7432.52 | 6015.3 | 525.9
| 13300 | 90.15 | 360 | 7432.26 | 6115.3 | 525.9
| 13400 | 90.15 | 360 | 7432 | 6215.3 | 525.9
| 13500 | 90.15 | 360 | 7431.73 | 6315.3 | 525.9
| 13600 | 90.15 | 360 | 7431.47 | 6415.3 | 525.9
| 13700 | 90.15 | 360 | 7431.21 | 6515.3 | 525.9
| 13800 | 90.15 | 360 | 7430.95 | 6615.3 | 525.9
| 13900 | 90.15 | 360 | 7430.69 | 6715.3 | 525.9
| 14000 | 90.15 | 360 | 7430.42 | 6815.3 | 525.9
| 14100 | 90.15 | 360 | 7430.16 | 6915.3 | 525.9
| 14200 | 90.15 | 360 | 7429.9 | 7015.3 | 525.9
| 14300 | 90.15 | 360 | 7429.64 | 7115.3 | 525.9
| 14400 | 90.15 | 360 | 7429.38 | 7215.3 | 525.9
| 14500 | 90.15 | 360 | 7429.12 | 7315.3 | 525.9
| 14600 | 90.15 | 360 | 7428.85 | 7415.3 | 525.9
| 14700 | 90.15 | 360 | 7428.59 | 7515.3 | 525.9
| 14800 | 90.15 | 360 | 7428.33 | 7615.3 | 525.9
| 14900 | 90.15 | 360 | 7428.07 | 7715.3 | 525.9
| 15000 | 90.15 | 360 | 7427.81 | 7815.3 | 525.9
| 15100 | 90.15 | 360 | 7427.54 | 7915.3 | 525.9
| 15200 | 90.15 | 360 | 7427.28 | 8015.3 | 525.9
| 15300 | 90.15 | 360 | 7427.02 | 8115.3 | 525.9
| 15400 | 90.15 | 360 | 7426.76 | 8215.3 | 525.9
| 15500 | 90.15 | 360 | 7426.5 | 8315.3 | 525.9
| 15600 | 90.15 | 360 | 7426.24 | 8415.3 | 525.9
| 15690.12 | 90.15 | 360 | 7426 | 8505.41 | 525.9

## Lookup (hidden)
North Reference | RetunValue | Grid Type | ReturnValue | Deviation Indicator | ReturnValue
| 2 |  | 0 |  | 4
True |  | SPCS-Colorado Central-NAD27 |  | Directional
Grid |  | SPCS-Colorado Central-NAD83 |  | High Angle
|  | SPCS-Colorado North-NAD27 |  | Horizontal
SPCS-Colorado North-NAD83
SPCS-Colorado South-NAD27
SPCS-Colorado South-NAD83
UTM-Zone 12 NAD27
UTM-Zone 12 NAD83
UTM-Zone 13 NAD27
UTM-Zone 13 NAD83