## Data
Header Information | measured depth (ft) | inclination (°) | azimuth (°) | true vertical depth (ft) | northing +N/-S (ft) | easting +E/-W (ft) | Vsec (ft)
Operator Name | 0 | 0 | 0 | 0 | 0 | 0 | 0
PDC ENERGY | 172 | 0.3 | 148.5 | 172 | -0.38 | 0.24 | -0.2
Operator Number | 264 | 0.4 | 183.8 | 264 | -0.91 | 0.34 | -0.26
69175 | 356 | 2.1 | 208.8 | 355.97 | -2.71 | -0.49 | 0.71
Well Name and Number | 449 | 3.7 | 219.5 | 448.85 | -6.52 | -3.22 | 3.74
SCHAUMBERG 17G-314 | 541 | 6.3 | 226.1 | 540.49 | -12.31 | -8.75 | 9.72
API Number (if available) | 633 | 8.2 | 222.3 | 631.75 | -20.66 | -16.8 | 18.42
05-123-43090 | 725 | 10 | 229.9 | 722.6 | -30.66 | -27.33 | 29.73
Location: QQ SEC TWP RGE | 817 | 12.1 | 225.7 | 812.89 | -42.54 | -40.34 | 43.66
SW NW SEC. 17 T5N R64W | 910 | 13 | 223.3 | 903.66 | -56.96 | -54.49 | 58.94
Citing Type: Planned or Actual | 1002 | 12.6 | 222.6 | 993.38 | -71.88 | -68.38 | 73.99
ACTUAL | 1094 | 11.9 | 219.3 | 1083.28 | -86.61 | -81.18 | 87.94
Deviation Indicator | 1186 | 12.2 | 219.9 | 1173.26 | -101.4 | -93.43 | 101.35
Horizontal | 1278 | 12.1 | 218.1 | 1263.2 | -116.45 | -105.61 | 114.71
North Reference | 1371 | 12.1 | 214.7 | 1354.13 | -132.13 | -117.17 | 127.51
True | 1466 | 12.3 | 216.8 | 1446.99 | -148.42 | -128.9 | 140.52
Grid Type | 1706 | 12.4 | 215.3 | 1681.43 | -189.92 | -159.11 | 173.99
#VALUE! | 1993 | 12.9 | 222.9 | 1961.49 | -238.54 | -198.73 | 217.43
| 2280 | 12.7 | 222.7 | 2241.35 | -285.2 | -241.93 | 264.27
| 2568 | 12.4 | 223.4 | 2522.47 | -330.93 | -284.64 | 310.56
| 2855 | 12.7 | 219 | 2802.62 | -377.84 | -325.67 | 355.26
| 3142 | 10.1 | 224.6 | 3083.94 | -420.28 | -363.2 | 396.11
| 3429 | 6.9 | 219.4 | 3367.76 | -451.53 | -391.82 | 427.17
| 3716 | 5.6 | 223 | 3653.05 | -475.09 | -412.31 | 449.51
| 4004 | 1 | 210.5 | 3940.49 | -487.54 | -423.18 | 461.35
| 4292 | 0.8 | 348.2 | 4228.48 | -487.74 | -424.87 | 463.04
| 4580 | 2.1 | 91.1 | 4516.41 | -485.87 | -420 | 458.04
| 4868 | 0.4 | 169.4 | 4804.34 | -486.96 | -414.54 | 452.69
| 5155 | 0.9 | 255.6 | 5091.33 | -488.51 | -416.54 | 454.81
| 5442 | 1 | 291 | 5378.29 | -488.17 | -421.06 | 459.29
| 5722 | 0.3 | 319.8 | 5658.27 | -486.74 | -423.81 | 461.91
| 5999 | 0.2 | 151.6 | 5935.27 | -486.61 | -424.05 | 462.14
| 6183 | 0.1 | 107.6 | 6119.27 | -486.94 | -423.75 | 461.86
| 6275 | 1.9 | 242.7 | 6211.25 | -487.66 | -425.03 | 463.2
| 6368 | 7 | 272.9 | 6303.95 | -488.08 | -432.06 | 470.24
| 6460 | 15.3 | 275.8 | 6394.13 | -486.57 | -449.77 | 487.77
| 6552 | 22.3 | 274.4 | 6481.17 | -484 | -479.28 | 516.98
| 6644 | 27.2 | 266.8 | 6564.72 | -483.84 | -517.71 | 555.27
| 6766 | 34.3 | 264.5 | 6669.5 | -488.69 | -579.85 | 617.59
| 6859 | 45.7 | 266.2 | 6740.63 | -493.43 | -639.34 | 677.27
| 6954 | 59.8 | 266.7 | 6797.99 | -498.07 | -714.63 | 752.69
| 7050 | 74.1 | 270.6 | 6835.49 | -499.98 | -802.69 | 840.61
| 7080 | 79.5 | 270.8 | 6842.34 | -499.62 | -831.88 | 869.68
| 7142 | 87.2 | 271.8 | 6849.51 | -498.22 | -893.4 | 930.89
| 7243 | 88.1 | 274.3 | 6853.65 | -492.85 | -994.17 | 1030.88
| 7339 | 88.5 | 270 | 6856.5 | -489.25 | -1090.03 | 1126.14
| 7434 | 90.5 | 269.3 | 6857.33 | -489.84 | -1185.02 | 1220.86
| 7530 | 90.5 | 268 | 6856.49 | -492.1 | -1280.99 | 1316.7
| 7626 | 91.3 | 269.9 | 6854.99 | -493.86 | -1376.96 | 1412.49
| 7721 | 90.8 | 269.9 | 6853.25 | -494.02 | -1471.94 | 1507.18
| 7817 | 91.1 | 268.8 | 6851.65 | -495.11 | -1567.92 | 1602.93
| 7913 | 93.2 | 271.6 | 6848.05 | -494.78 | -1663.84 | 1698.5
| 8009 | 91.7 | 272.1 | 6843.95 | -491.68 | -1759.7 | 1793.79
| 8104 | 90.9 | 272.8 | 6841.79 | -487.62 | -1854.58 | 1888.04
| 8200 | 91.9 | 272.6 | 6839.45 | -483.1 | -1950.45 | 1983.22
| 8296 | 91.1 | 271.6 | 6836.93 | -479.58 | -2046.35 | 2078.52
| 8392 | 89.3 | 269.9 | 6836.6 | -478.33 | -2142.33 | 2174.08
| 8488 | 89.8 | 269.8 | 6837.35 | -478.58 | -2238.33 | 2269.78
| 8584 | 90.6 | 270.9 | 6837.02 | -477.99 | -2334.32 | 2365.41
| 8680 | 90.7 | 269.6 | 6835.93 | -477.57 | -2430.31 | 2461.05
| 8776 | 91.7 | 269.3 | 6833.92 | -478.49 | -2526.29 | 2556.78
| 8871 | 90.6 | 270.4 | 6832.01 | -478.74 | -2621.27 | 2651.47
| 8967 | 91.1 | 270.1 | 6830.59 | -478.32 | -2717.25 | 2747.11
| 9063 | 91.5 | 270 | 6828.41 | -478.24 | -2813.23 | 2842.76
| 9159 | 92 | 269.3 | 6825.48 | -478.83 | -2909.18 | 2938.44
| 9254 | 90.6 | 269.7 | 6823.32 | -479.66 | -3004.15 | 3033.17
| 9350 | 91.2 | 270.2 | 6821.81 | -479.74 | -3100.14 | 3128.84
| 9446 | 91.9 | 269.3 | 6819.22 | -480.16 | -3196.1 | 3224.52
| 9542 | 90.2 | 269.4 | 6817.46 | -481.25 | -3292.07 | 3320.27
| 9638 | 90.6 | 268.8 | 6816.79 | -482.75 | -3388.06 | 3416.06
| 9733 | 91.1 | 268.3 | 6815.38 | -485.16 | -3483.02 | 3510.9
| 9829 | 91.9 | 267.7 | 6812.87 | -488.51 | -3578.93 | 3606.76
| 9924 | 89.8 | 269.1 | 6811.46 | -491.16 | -3673.87 | 3701.61
| 10021 | 90.5 | 268.5 | 6811.2 | -493.19 | -3770.85 | 3798.43
| 10117 | 91.3 | 270.2 | 6809.7 | -494.28 | -3866.83 | 3894.18
| 10212 | 92.1 | 269.2 | 6806.88 | -494.78 | -3961.78 | 3988.86
| 10308 | 90.5 | 270.1 | 6804.7 | -495.36 | -4057.75 | 4084.56
| 10404 | 91.6 | 269.5 | 6802.94 | -495.7 | -4153.73 | 4180.26
| 10500 | 90.9 | 270.8 | 6800.85 | -495.45 | -4249.71 | 4275.89
| 10596 | 92.2 | 270.2 | 6798.25 | -494.61 | -4345.66 | 4371.47
| 10691 | 90.3 | 271.3 | 6796.18 | -493.36 | -4440.63 | 4466.02
| 10786 | 91.7 | 270.8 | 6794.52 | -491.62 | -4535.59 | 4560.53
| 10882 | 91 | 269.9 | 6792.26 | -491.04 | -4631.56 | 4656.14
| 10978 | 89.4 | 270.7 | 6791.92 | -490.54 | -4727.56 | 4751.77
| 11074 | 90.5 | 270.5 | 6792.01 | -489.53 | -4823.55 | 4847.37
| 11169 | 92.1 | 270 | 6789.85 | -489.12 | -4918.52 | 4941.99
| 11265 | 90 | 270.8 | 6788.09 | -488.45 | -5014.5 | 5037.6
| 11361 | 90.6 | 270.6 | 6787.59 | -487.27 | -5110.49 | 5133.18
| 11456 | 92 | 270.5 | 6785.43 | -486.36 | -5205.46 | 5227.76
| 11552 | 88.8 | 271.2 | 6784.76 | -484.94 | -5301.43 | 5323.3
| 11647 | 89.4 | 271 | 6786.25 | -483.11 | -5396.4 | 5417.81
| 11742 | 90.3 | 271.2 | 6786.5 | -481.29 | -5491.38 | 5512.33
| 11838 | 90.9 | 271.1 | 6785.5 | -479.36 | -5587.36 | 5607.83
| 11934 | 90.1 | 269.8 | 6784.66 | -478.61 | -5683.35 | 5703.44
| 12030 | 90.2 | 268.8 | 6784.41 | -479.78 | -5779.34 | 5799.21
| 12125 | 90.5 | 268.9 | 6783.83 | -481.69 | -5874.32 | 5894.03
| 12213 | 91.2 | 268.3 | 6782.52 | -483.84 | -5962.28 | 5981.88
| 12268 | 91.2 | 268.3 | 6781.37 | -485.47 | -6017.25 | 6036.8

## Lookup (hidden)
North Reference | RetunValue | Grid Type | ReturnValue | Deviation Indicator | ReturnValue
| 2 |  | 0 |  | 4
True |  | SPCS-Colorado Central-NAD27 |  | Directional
Grid |  | SPCS-Colorado Central-NAD83 |  | High Angle
|  | SPCS-Colorado North-NAD27 |  | Horizontal
SPCS-Colorado North-NAD83
SPCS-Colorado South-NAD27
SPCS-Colorado South-NAD83
UTM-Zone 12 NAD27
UTM-Zone 12 NAD83
UTM-Zone 13 NAD27
UTM-Zone 13 NAD83