## Data
Header Information | measured depth (ft) | inclination (°) | azimuth (°) | true vertical depth (ft) | northing +N/-S (ft) | easting +E/-W (ft)
Operator Name | 0 | 0 | 0 | 0 | 0 | 0
PDC ENERGY | 100 | 0 | 0 | 100 | 0 | 0
Operator Number | 200 | 0 | 0 | 200 | 0 | 0
69175 | 250 | 0 | 0 | 250 | 0 | 0
Well Name and Number | 300 | 1 | 265.51 | 300 | -0.03 | -0.43
CS-BITTERSWEET 3-1-13 | 400 | 3 | 265.51 | 399.93 | -0.31 | -3.91
API Number (if available) | 500 | 5 | 265.51 | 499.68 | -0.85 | -10.87
| 600 | 7 | 265.51 | 599.13 | -1.67 | -21.29
Location: QQ SEC TWP RGE | 700 | 9 | 265.51 | 698.15 | -2.76 | -35.16
SW SE SEC 36 T6N R66W | 800 | 11 | 265.51 | 796.63 | -4.12 | -52.47
Citing Type: Planned or Actual | 900 | 13 | 265.51 | 894.44 | -5.75 | -73.2
Planned | 1000 | 15 | 265.51 | 991.46 | -7.64 | -97.32
Deviation Indicator | 1100 | 17 | 265.51 | 1087.58 | -9.8 | -124.79
Horizontal | 1200 | 19 | 265.51 | 1182.68 | -12.22 | -155.6
North Reference | 1300 | 21 | 265.51 | 1276.65 | -14.9 | -189.69
True | 1400 | 23 | 265.51 | 1369.36 | -17.83 | -227.04
Grid Type | 1500 | 25 | 265.51 | 1460.71 | -21.01 | -267.58
#VALUE! | 1600 | 27 | 265.51 | 1550.59 | -24.44 | -311.29
| 1700 | 29 | 265.51 | 1638.88 | -28.12 | -358.09
| 1800 | 31 | 265.51 | 1725.48 | -32.03 | -407.93
| 1887.76 | 32.76 | 265.51 | 1800 | -35.66 | -454.13
| 1900 | 32.76 | 265.51 | 1810.29 | -36.18 | -460.73
| 1987.76 | 32.76 | 265.51 | 1884.1 | -39.89 | -508.07
| 2000 | 33 | 265.51 | 1894.37 | -40.41 | -514.7
| 2056.92 | 34.14 | 265.51 | 1941.8 | -42.88 | -546.07
| 2100 | 34.14 | 265.51 | 1977.46 | -44.77 | -570.17
| 2200 | 34.14 | 265.51 | 2060.23 | -49.16 | -626.12
| 2300 | 34.14 | 265.51 | 2142.99 | -53.55 | -682.07
| 2400 | 34.14 | 265.51 | 2225.76 | -57.94 | -738.02
| 2500 | 34.14 | 265.51 | 2308.53 | -62.33 | -793.96
| 2600 | 34.14 | 265.51 | 2391.3 | -66.72 | -849.91
| 2700 | 34.14 | 265.51 | 2474.07 | -71.11 | -905.86
| 2800 | 34.14 | 265.51 | 2556.84 | -75.5 | -961.81
| 2900 | 34.14 | 265.51 | 2639.6 | -79.89 | -1017.75
| 3000 | 34.14 | 265.51 | 2722.37 | -84.28 | -1073.7
| 3100 | 34.14 | 265.51 | 2805.14 | -88.67 | -1129.65
| 3200 | 34.14 | 265.51 | 2887.91 | -93.06 | -1185.6
| 3300 | 34.14 | 265.51 | 2970.68 | -97.45 | -1241.54
| 3400 | 34.14 | 265.51 | 3053.45 | -101.84 | -1297.49
| 3500 | 34.14 | 265.51 | 3136.21 | -106.23 | -1353.44
| 3600 | 34.14 | 265.51 | 3218.98 | -110.62 | -1409.39
| 3700 | 34.14 | 265.51 | 3301.75 | -115.01 | -1465.33
| 3800 | 34.14 | 265.51 | 3384.52 | -119.4 | -1521.28
| 3900 | 34.14 | 265.51 | 3467.29 | -123.79 | -1577.23
| 4000 | 34.14 | 265.51 | 3550.06 | -128.18 | -1633.18
| 4100 | 34.14 | 265.51 | 3632.83 | -132.57 | -1689.12
| 4200 | 34.14 | 265.51 | 3715.59 | -136.96 | -1745.07
| 4300 | 34.14 | 265.51 | 3798.36 | -141.35 | -1801.02
| 4400 | 34.14 | 265.51 | 3881.13 | -145.74 | -1856.97
| 4500 | 34.14 | 265.51 | 3963.9 | -150.13 | -1912.91
| 4600 | 34.14 | 265.51 | 4046.67 | -154.52 | -1968.86
| 4700 | 34.14 | 265.51 | 4129.44 | -158.91 | -2024.81
| 4800 | 34.14 | 265.51 | 4212.2 | -163.3 | -2080.76
| 4900 | 34.14 | 265.51 | 4294.97 | -167.69 | -2136.7
| 5000 | 34.14 | 265.51 | 4377.74 | -172.08 | -2192.65
| 5100 | 34.14 | 265.51 | 4460.51 | -176.47 | -2248.6
| 5200 | 34.14 | 265.51 | 4543.28 | -180.87 | -2304.55
| 5300 | 34.14 | 265.51 | 4626.05 | -185.26 | -2360.49
| 5400 | 34.14 | 265.51 | 4708.81 | -189.65 | -2416.44
| 5482.62 | 34.14 | 265.51 | 4777.2 | -193.27 | -2462.66
| 5500 | 33.79 | 265.51 | 4791.61 | -194.03 | -2472.34
| 5600 | 31.79 | 265.51 | 4875.67 | -198.27 | -2526.33
| 5700 | 29.79 | 265.51 | 4961.57 | -202.27 | -2577.36
| 5800 | 27.79 | 265.51 | 5049.21 | -206.04 | -2625.38
| 5900 | 25.79 | 265.51 | 5138.47 | -209.57 | -2670.31
| 6000 | 23.79 | 265.51 | 5229.25 | -212.85 | -2712.11
| 6100 | 21.79 | 265.51 | 5321.44 | -215.88 | -2750.72
| 6200 | 19.79 | 265.51 | 5414.92 | -218.65 | -2786.11
| 6300 | 17.79 | 265.51 | 5509.58 | -221.17 | -2818.22
| 6400 | 15.79 | 265.51 | 5605.32 | -223.43 | -2847.02
| 6500 | 13.79 | 265.51 | 5702 | -225.43 | -2872.47
| 6600 | 11.79 | 265.51 | 5799.51 | -227.16 | -2894.54
| 6700 | 9.79 | 265.51 | 5897.74 | -228.63 | -2913.2
| 6800 | 7.79 | 265.51 | 5996.56 | -229.82 | -2928.44
| 6900 | 5.79 | 265.51 | 6095.85 | -230.75 | -2940.23
| 7000 | 3.79 | 265.51 | 6195.5 | -231.4 | -2948.55
| 7100 | 1.79 | 265.51 | 6295.37 | -231.78 | -2953.41
| 7189.54 | 0 | 0 | 6384.9 | -231.89 | -2954.8
| 7200 | 0 | 0 | 6395.36 | -231.89 | -2954.8
| 7219.54 | 0 | 0 | 6414.9 | -231.89 | -2954.8
| 7300 | 8.04 | 180.15 | 6495.1 | -237.53 | -2954.81
| 7400 | 18.04 | 180.15 | 6592.39 | -260.07 | -2954.87
| 7500 | 28.04 | 180.15 | 6684.3 | -299.16 | -2954.98
| 7600 | 38.04 | 180.15 | 6768.02 | -353.61 | -2955.12
| 7700 | 48.03 | 180.15 | 6841.02 | -421.76 | -2955.3
| 7800 | 58.03 | 180.15 | 6901.08 | -501.56 | -2955.51
| 7900 | 68.03 | 180.15 | 6946.38 | -590.57 | -2955.75
| 8000 | 78.03 | 180.15 | 6975.53 | -686.1 | -2956
| 8100 | 88.02 | 180.15 | 6987.66 | -785.23 | -2956.26
| 8119.72 | 90 | 180.15 | 6988 | -804.94 | -2956.31
| 8200 | 90 | 180.15 | 6988.01 | -885.22 | -2956.53
| 8300 | 90 | 180.15 | 6988.01 | -985.22 | -2956.79
| 8400 | 90 | 180.15 | 6988.02 | -1085.22 | -2957.05
| 8500 | 90 | 180.15 | 6988.03 | -1185.22 | -2957.32
| 8600 | 90 | 180.15 | 6988.04 | -1285.22 | -2957.58
| 8700 | 90 | 180.15 | 6988.04 | -1385.22 | -2957.85
| 8800 | 90 | 180.15 | 6988.05 | -1485.22 | -2958.11
| 8900 | 90 | 180.15 | 6988.06 | -1585.22 | -2958.38
| 9000 | 90 | 180.15 | 6988.06 | -1685.22 | -2958.64
| 9100 | 90 | 180.15 | 6988.07 | -1785.22 | -2958.91
| 9200 | 90 | 180.15 | 6988.08 | -1885.22 | -2959.17
| 9300 | 90 | 180.15 | 6988.08 | -1985.22 | -2959.44
| 9400 | 90 | 180.15 | 6988.09 | -2085.22 | -2959.7
| 9500 | 90 | 180.15 | 6988.1 | -2185.22 | -2959.97
| 9600 | 90 | 180.15 | 6988.1 | -2285.22 | -2960.23
| 9700 | 90 | 180.15 | 6988.11 | -2385.22 | -2960.5
| 9800 | 90 | 180.15 | 6988.12 | -2485.22 | -2960.76
| 9900 | 90 | 180.15 | 6988.12 | -2585.22 | -2961.03
| 10000 | 90 | 180.15 | 6988.13 | -2685.22 | -2961.29
| 10100 | 90 | 180.15 | 6988.13 | -2785.22 | -2961.56
| 10200 | 90 | 180.15 | 6988.14 | -2885.22 | -2961.83
| 10300 | 90 | 180.15 | 6988.14 | -2985.22 | -2962.09
| 10400 | 90 | 180.15 | 6988.15 | -3085.22 | -2962.36
| 10500 | 90 | 180.15 | 6988.15 | -3185.22 | -2962.62
| 10600 | 90 | 180.15 | 6988.16 | -3285.22 | -2962.89
| 10700 | 90 | 180.15 | 6988.16 | -3385.22 | -2963.15
| 10800 | 90 | 180.15 | 6988.17 | -3485.22 | -2963.42
| 10900 | 90 | 180.15 | 6988.17 | -3585.22 | -2963.69
| 11000 | 90 | 180.15 | 6988.18 | -3685.22 | -2963.95
| 11100 | 90 | 180.15 | 6988.18 | -3785.21 | -2964.22
| 11200 | 90 | 180.15 | 6988.19 | -3885.21 | -2964.49
| 11300 | 90 | 180.15 | 6988.19 | -3985.21 | -2964.75
| 11400 | 90 | 180.15 | 6988.19 | -4085.21 | -2965.02
| 11500 | 90 | 180.15 | 6988.2 | -4185.21 | -2965.29
| 11600 | 90 | 180.15 | 6988.2 | -4285.21 | -2965.55
| 11700 | 90 | 180.15 | 6988.2 | -4385.21 | -2965.82
| 11800 | 90 | 180.15 | 6988.21 | -4485.21 | -2966.09
| 11900 | 90 | 180.15 | 6988.21 | -4585.21 | -2966.35
| 12000 | 90 | 180.15 | 6988.21 | -4685.21 | -2966.62
| 12100 | 90 | 180.15 | 6988.22 | -4785.21 | -2966.89
| 12200 | 90 | 180.15 | 6988.22 | -4885.21 | -2967.16
| 12300 | 90 | 180.15 | 6988.22 | -4985.21 | -2967.42
| 12400 | 90 | 180.15 | 6988.23 | -5085.21 | -2967.69
| 12500 | 90 | 180.15 | 6988.23 | -5185.21 | -2967.96
| 12600 | 90 | 180.15 | 6988.23 | -5285.21 | -2968.23
| 12700 | 90 | 180.15 | 6988.23 | -5385.21 | -2968.49
| 12800 | 90 | 180.15 | 6988.24 | -5485.21 | -2968.76
| 12900 | 90 | 180.15 | 6988.24 | -5585.21 | -2969.03
| 13000 | 90 | 180.15 | 6988.24 | -5685.21 | -2969.3
| 13100 | 90 | 180.15 | 6988.24 | -5785.21 | -2969.56
| 13200 | 90 | 180.15 | 6988.24 | -5885.21 | -2969.83
| 13300 | 90 | 180.15 | 6988.25 | -5985.21 | -2970.1
| 13400 | 90 | 180.15 | 6988.25 | -6085.21 | -2970.37
| 13500 | 90 | 180.15 | 6988.25 | -6185.21 | -2970.64
| 13600 | 90 | 180.15 | 6988.25 | -6285.21 | -2970.91
| 13700 | 90 | 180.15 | 6988.25 | -6385.21 | -2971.17
| 13800 | 90 | 180.15 | 6988.25 | -6485.21 | -2971.44
| 13900 | 90 | 180.15 | 6988.25 | -6585.2 | -2971.71
| 14000 | 90 | 180.15 | 6988.25 | -6685.2 | -2971.98
| 14100 | 90 | 180.15 | 6988.25 | -6785.2 | -2972.25
| 14200 | 90 | 180.15 | 6988.25 | -6885.2 | -2972.52
| 14300 | 90 | 180.15 | 6988.26 | -6985.2 | -2972.79
| 14400 | 90 | 180.15 | 6988.26 | -7085.2 | -2973.05
| 14500 | 90 | 180.15 | 6988.26 | -7185.2 | -2973.32
| 14600 | 90 | 180.15 | 6988.26 | -7285.2 | -2973.59
| 14700 | 90 | 180.15 | 6988.26 | -7385.2 | -2973.86
| 14800 | 90 | 180.15 | 6988.26 | -7485.2 | -2974.13
| 14900 | 90 | 180.15 | 6988.26 | -7585.2 | -2974.4
| 15000 | 90 | 180.15 | 6988.26 | -7685.2 | -2974.67
| 15100 | 90 | 180.15 | 6988.25 | -7785.2 | -2974.94
| 15200 | 90 | 180.15 | 6988.25 | -7885.2 | -2975.21
| 15300 | 90 | 180.15 | 6988.25 | -7985.2 | -2975.48
| 15400 | 90 | 180.15 | 6988.25 | -8085.2 | -2975.75
| 15500 | 90 | 180.15 | 6988.25 | -8185.2 | -2976.02
| 15600 | 90 | 180.15 | 6988.25 | -8285.2 | -2976.29
| 15700 | 90 | 180.15 | 6988.25 | -8385.2 | -2976.56
| 15800 | 90 | 180.15 | 6988.25 | -8485.2 | -2976.83
| 15900 | 90 | 180.15 | 6988.25 | -8585.2 | -2977.1
| 16000 | 90 | 180.15 | 6988.24 | -8685.2 | -2977.37
| 16100 | 90 | 180.15 | 6988.24 | -8785.2 | -2977.64
| 16200 | 90 | 180.15 | 6988.24 | -8885.2 | -2977.91
| 16300 | 90 | 180.15 | 6988.24 | -8985.2 | -2978.18
| 16400 | 90 | 180.16 | 6988.24 | -9085.2 | -2978.45
| 16500 | 90 | 180.16 | 6988.23 | -9185.2 | -2978.72
| 16600 | 90 | 180.16 | 6988.23 | -9285.19 | -2978.99
| 16700 | 90 | 180.16 | 6988.23 | -9385.19 | -2979.26
| 16800 | 90 | 180.16 | 6988.23 | -9485.19 | -2979.53
| 16900 | 90 | 180.16 | 6988.22 | -9585.19 | -2979.8
| 17000 | 90 | 180.16 | 6988.22 | -9685.19 | -2980.08
| 17100 | 90 | 180.16 | 6988.22 | -9785.19 | -2980.35
| 17200 | 90 | 180.16 | 6988.22 | -9885.19 | -2980.62
| 17300 | 90 | 180.16 | 6988.21 | -9985.19 | -2980.89
| 17400 | 90 | 180.16 | 6988.21 | -10085.19 | -2981.16
| 17500 | 90 | 180.16 | 6988.21 | -10185.19 | -2981.43
| 17600 | 90 | 180.16 | 6988.2 | -10285.19 | -2981.7
| 17700 | 90 | 180.16 | 6988.2 | -10385.19 | -2981.97
| 17800 | 90 | 180.16 | 6988.19 | -10485.19 | -2982.25
| 17900 | 90 | 180.16 | 6988.19 | -10585.19 | -2982.52
| 18000 | 90 | 180.16 | 6988.19 | -10685.19 | -2982.79
| 18100 | 90 | 180.16 | 6988.18 | -10785.19 | -2983.06
| 18200 | 90 | 180.16 | 6988.18 | -10885.19 | -2983.33
| 18300 | 90 | 180.16 | 6988.17 | -10985.19 | -2983.6
| 18400 | 90 | 180.16 | 6988.17 | -11085.19 | -2983.88
| 18500 | 90 | 180.16 | 6988.16 | -11185.19 | -2984.15
| 18600 | 90 | 180.16 | 6988.16 | -11285.19 | -2984.42
| 18700 | 90 | 180.16 | 6988.15 | -11385.19 | -2984.69
| 18800 | 90 | 180.16 | 6988.15 | -11485.19 | -2984.97
| 18900 | 90 | 180.16 | 6988.14 | -11585.19 | -2985.24
| 19000 | 90 | 180.16 | 6988.14 | -11685.19 | -2985.51
| 19100 | 90 | 180.16 | 6988.13 | -11785.19 | -2985.78
| 19200 | 90 | 180.16 | 6988.13 | -11885.19 | -2986.06
| 19300 | 90 | 180.16 | 6988.12 | -11985.18 | -2986.33
| 19400 | 90 | 180.16 | 6988.12 | -12085.18 | -2986.6
| 19500 | 90 | 180.16 | 6988.11 | -12185.18 | -2986.87
| 19600 | 90 | 180.16 | 6988.11 | -12285.18 | -2987.15
| 19700 | 90 | 180.16 | 6988.1 | -12385.18 | -2987.42
| 19800 | 90 | 180.16 | 6988.09 | -12485.18 | -2987.69
| 19900 | 90 | 180.16 | 6988.09 | -12585.18 | -2987.97
| 20000 | 90 | 180.16 | 6988.08 | -12685.18 | -2988.24
| 20100 | 90 | 180.16 | 6988.07 | -12785.18 | -2988.51
| 20200 | 90 | 180.16 | 6988.07 | -12885.18 | -2988.79
| 20300 | 90 | 180.16 | 6988.06 | -12985.18 | -2989.06
| 20400 | 90 | 180.16 | 6988.05 | -13085.18 | -2989.33
| 20500 | 90 | 180.16 | 6988.05 | -13185.18 | -2989.61
| 20600 | 90 | 180.16 | 6988.04 | -13285.18 | -2989.88
| 20700 | 90 | 180.16 | 6988.03 | -13385.18 | -2990.16
| 20800 | 90 | 180.16 | 6988.02 | -13485.18 | -2990.43
| 20900 | 90 | 180.16 | 6988.02 | -13585.18 | -2990.7
| 21000 | 90 | 180.16 | 6988.01 | -13685.18 | -2990.98
| 21100 | 90 | 180.16 | 6988 | -13785.18 | -2991.25
| 21114.77 | 90 | 180.16 | 6988 | -13799.95 | -2991.29

## Lookup (hidden)
North Reference | RetunValue | Grid Type | ReturnValue | Deviation Indicator | ReturnValue
| 2 |  | 0 |  | 4
True |  | SPCS-Colorado Central-NAD27 |  | Directional
Grid |  | SPCS-Colorado Central-NAD83 |  | High Angle
|  | SPCS-Colorado North-NAD27 |  | Horizontal
SPCS-Colorado North-NAD83
SPCS-Colorado South-NAD27
SPCS-Colorado South-NAD83
UTM-Zone 12 NAD27
UTM-Zone 12 NAD83
UTM-Zone 13 NAD27
UTM-Zone 13 NAD83