## Data
Header Information | measured depth (ft) | inclination (°) | azimuth (°) | true vertical depth (ft) | northing +N/-S (ft) | easting +E/-W (ft)
Operator Name | 0 | 0 | 0 | 0 | 0 | 0
Great Western Oil & Gas Company LLC | 100 | 0 | 0 | 100 | 0 | 0
Operator Number | 200 | 0 | 0 | 200 | 0 | 0
10110 | 300 | 0 | 0 | 300 | 0 | 0
Well Name and Number | 400 | 0 | 0 | 400 | 0 | 0
Kodak South FD 25-280HN | 500 | 0 | 0 | 500 | 0 | 0
API Number (if available) | 600 | 0 | 0 | 600 | 0 | 0
| 700 | 0 | 0 | 700 | 0 | 0
Location: QQ SEC TWP RGE | 800 | 0 | 0 | 800 | 0 | 0
SESW Sec 26, T6N, R67W | 900 | 0 | 0 | 900 | 0 | 0
Citing Type: Planned or Actual | 1000 | 0 | 0 | 1000 | 0 | 0
Planned | 1100 | 0 | 0 | 1100 | 0 | 0
Deviation Indicator | 1200 | 0 | 0 | 1200 | 0 | 0
Horizontal | 1300 | 0 | 0 | 1300 | 0 | 0
North Reference | 1400 | 0 | 0 | 1400 | 0 | 0
True | 1500 | 0 | 0 | 1500 | 0 | 0
Grid Type | 1600 | 0 | 0 | 1600 | 0 | 0
#VALUE! | 1700 | 0 | 0 | 1700 | 0 | 0
| 1800 | 0 | 0 | 1800 | 0 | 0
| 1900 | 0 | 0 | 1900 | 0 | 0
| 2000 | 0 | 0 | 2000 | 0 | 0
| 2100 | 0 | 0 | 2100 | 0 | 0
| 2200 | 0 | 0 | 2200 | 0 | 0
| 2300 | 0 | 0 | 2300 | 0 | 0
| 2400 | 0 | 0 | 2400 | 0 | 0
| 2500 | 0 | 0 | 2500 | 0 | 0
| 2600 | 0 | 0 | 2600 | 0 | 0
| 2700 | 0 | 0 | 2700 | 0 | 0
| 2800 | 0 | 0 | 2800 | 0 | 0
| 2900 | 0 | 0 | 2900 | 0 | 0
| 3000 | 0 | 0 | 3000 | 0 | 0
| 3100 | 0 | 0 | 3100 | 0 | 0
| 3200 | 0 | 0 | 3200 | 0 | 0
| 3300 | 0 | 0 | 3300 | 0 | 0
| 3400 | 0 | 0 | 3400 | 0 | 0
| 3500 | 0 | 0 | 3500 | 0 | 0
| 3600 | 0 | 0 | 3600 | 0 | 0
| 3700 | 0 | 0 | 3700 | 0 | 0
| 3800 | 0 | 0 | 3800 | 0 | 0
| 3900 | 0 | 0 | 3900 | 0 | 0
| 4000 | 0 | 0 | 4000 | 0 | 0
| 4100 | 0 | 0 | 4100 | 0 | 0
| 4200 | 0 | 0 | 4200 | 0 | 0
| 4300 | 0 | 0 | 4300 | 0 | 0
| 4400 | 0.54 | 322.65 | 4400 | 0.07 | -0.05
| 4500 | 3.54 | 322.65 | 4499.92 | 2.9 | -2.21
| 4600 | 6.54 | 322.65 | 4599.53 | 9.88 | -7.54
| 4700 | 9.54 | 322.65 | 4698.53 | 21 | -16.02
| 4800 | 12.54 | 322.65 | 4796.67 | 36.22 | -27.64
| 4900 | 15.54 | 322.65 | 4893.67 | 55.5 | -42.35
| 5000 | 18.54 | 322.65 | 4989.27 | 78.8 | -60.13
| 5100 | 21.54 | 322.65 | 5083.21 | 106.03 | -80.92
| 5200 | 24.54 | 322.65 | 5175.22 | 137.14 | -104.66
| 5300 | 27.54 | 322.65 | 5265.06 | 172.04 | -131.29
| 5400 | 30 | 322.65 | 5352.52 | 210.57 | -160.69
| 5500 | 30 | 322.65 | 5439.12 | 250.32 | -191.02
| 5600 | 30 | 322.65 | 5525.72 | 290.07 | -221.36
| 5700 | 30 | 322.65 | 5612.32 | 329.82 | -251.69
| 5800 | 30 | 322.65 | 5698.92 | 369.58 | -282.03
| 5900 | 30 | 322.65 | 5785.52 | 409.33 | -312.36
| 6000 | 30 | 322.65 | 5872.11 | 449.08 | -342.7
| 6100 | 30 | 322.65 | 5958.71 | 488.83 | -373.04
| 6200 | 30 | 322.65 | 6045.31 | 528.59 | -403.37
| 6300 | 30 | 322.65 | 6131.91 | 568.34 | -433.71
| 6400 | 30 | 322.65 | 6218.51 | 608.09 | -464.04
| 6500 | 29.71 | 323.57 | 6305.12 | 647.85 | -494.35
| 6600 | 25.6 | 343.34 | 6393.86 | 688.59 | -515.32
| 6700 | 24.82 | 6.88 | 6484.56 | 730.23 | -519.01
| 6800 | 27.64 | 28.73 | 6574.47 | 771.51 | -505.31
| 6900 | 33.15 | 45.32 | 6660.84 | 811.18 | -474.64
| 7000 | 40.26 | 57.15 | 6741.06 | 848.03 | -427.93
| 7100 | 48.25 | 65.79 | 6812.69 | 880.94 | -366.6
| 7200 | 56.75 | 72.46 | 6873.55 | 908.9 | -292.52
| 7300 | 65.54 | 77.93 | 6921.8 | 931.08 | -207.93
| 7400 | 74.49 | 82.66 | 6955.96 | 946.79 | -115.4
| 7500 | 83.54 | 87 | 6975 | 955.56 | -17.75
| 7571.09 | 90 | 89.98 | 6979 | 957.42 | 53.15
| 7600 | 90 | 89.98 | 6979 | 957.43 | 82.06
| 7700 | 90 | 89.98 | 6979 | 957.46 | 182.06
| 7800 | 90 | 89.98 | 6979 | 957.49 | 282.06
| 7900 | 90 | 89.98 | 6979 | 957.52 | 382.06
| 8000 | 90 | 89.98 | 6979 | 957.55 | 482.06
| 8100 | 90 | 89.98 | 6979 | 957.58 | 582.06
| 8200 | 90 | 89.98 | 6979 | 957.61 | 682.06
| 8300 | 90 | 89.98 | 6979 | 957.64 | 782.06
| 8400 | 90 | 89.98 | 6979 | 957.67 | 882.06
| 8500 | 90 | 89.98 | 6979 | 957.7 | 982.06
| 8600 | 90 | 89.98 | 6979 | 957.73 | 1082.06
| 8700 | 90 | 89.98 | 6979 | 957.76 | 1182.06
| 8800 | 90 | 89.98 | 6979 | 957.79 | 1282.06
| 8900 | 90 | 89.98 | 6979 | 957.82 | 1382.06
| 9000 | 90 | 89.98 | 6979 | 957.85 | 1482.06
| 9100 | 90 | 89.98 | 6979 | 957.88 | 1582.06
| 9200 | 90 | 89.98 | 6979 | 957.91 | 1682.06
| 9300 | 90 | 89.98 | 6979 | 957.94 | 1782.06
| 9400 | 90 | 89.98 | 6979 | 957.97 | 1882.06
| 9500 | 90 | 89.98 | 6979 | 958 | 1982.06
| 9600 | 90 | 89.98 | 6979 | 958.03 | 2082.06
| 9700 | 90 | 89.98 | 6979 | 958.06 | 2182.06
| 9800 | 90 | 89.98 | 6979 | 958.09 | 2282.06
| 9900 | 90 | 89.98 | 6979 | 958.12 | 2382.06
| 10000 | 90 | 89.98 | 6979 | 958.15 | 2482.06
| 10100 | 90 | 89.98 | 6979 | 958.18 | 2582.06
| 10200 | 90 | 89.98 | 6979 | 958.21 | 2682.06
| 10300 | 90 | 89.98 | 6979 | 958.25 | 2782.06
| 10400 | 90 | 89.98 | 6979 | 958.28 | 2882.06
| 10500 | 90 | 89.98 | 6979 | 958.31 | 2982.06
| 10600 | 90 | 89.98 | 6979 | 958.34 | 3082.06
| 10700 | 90 | 89.98 | 6979 | 958.37 | 3182.06
| 10800 | 90 | 89.98 | 6979 | 958.4 | 3282.06
| 10900 | 90 | 89.98 | 6979 | 958.43 | 3382.06
| 11000 | 90 | 89.98 | 6979 | 958.46 | 3482.06
| 11100 | 90 | 89.98 | 6979 | 958.49 | 3582.06
| 11200 | 90 | 89.98 | 6979 | 958.52 | 3682.06
| 11300 | 90 | 89.98 | 6979 | 958.55 | 3782.06
| 11400 | 90 | 89.98 | 6979 | 958.58 | 3882.06
| 11500 | 90 | 89.98 | 6979 | 958.61 | 3982.06
| 11600 | 90 | 89.98 | 6979 | 958.64 | 4082.06
| 11700 | 90 | 89.98 | 6979 | 958.67 | 4182.06
| 11800 | 90 | 89.98 | 6979 | 958.7 | 4282.06
| 11900 | 90 | 89.98 | 6979 | 958.73 | 4382.06
| 12000 | 90 | 89.98 | 6979 | 958.76 | 4482.06
| 12100 | 90 | 89.98 | 6979 | 958.79 | 4582.06
| 12200 | 90 | 89.98 | 6979 | 958.82 | 4682.06
| 12300 | 90 | 89.98 | 6979 | 958.85 | 4782.06
| 12400 | 90 | 89.98 | 6979 | 958.88 | 4882.06
| 12500 | 90 | 89.98 | 6979 | 958.91 | 4982.06
| 12600 | 90 | 89.98 | 6979 | 958.94 | 5082.06
| 12700 | 90 | 89.98 | 6979 | 958.97 | 5182.06
| 12800 | 90 | 89.98 | 6979 | 959 | 5282.06
| 12900 | 90 | 89.98 | 6979 | 959.03 | 5382.06
| 13000 | 90 | 89.98 | 6979 | 959.06 | 5482.06
| 13100 | 90 | 89.98 | 6979 | 959.09 | 5582.06
| 13200 | 90 | 89.98 | 6979 | 959.12 | 5682.06
| 13300 | 90 | 89.98 | 6979 | 959.15 | 5782.06
| 13400 | 90 | 89.98 | 6979 | 959.18 | 5882.06
| 13500 | 90 | 89.98 | 6979 | 959.21 | 5982.06
| 13600 | 90 | 89.98 | 6979 | 959.24 | 6082.06
| 13700 | 90 | 89.98 | 6979 | 959.27 | 6182.06
| 13800 | 90 | 89.98 | 6979 | 959.3 | 6282.06
| 13900 | 90 | 89.98 | 6979 | 959.33 | 6382.06
| 14000 | 90 | 89.98 | 6979 | 959.36 | 6482.06
| 14100 | 90 | 89.98 | 6979 | 959.39 | 6582.06
| 14200 | 90 | 89.98 | 6979 | 959.42 | 6682.06
| 14300 | 90 | 89.98 | 6979 | 959.45 | 6782.06
| 14400 | 90 | 89.98 | 6979 | 959.48 | 6882.06
| 14500 | 90 | 89.98 | 6979 | 959.51 | 6982.06
| 14600 | 90 | 89.98 | 6979 | 959.54 | 7082.06
| 14700 | 90 | 89.98 | 6979 | 959.57 | 7182.06
| 14800 | 90 | 89.98 | 6979 | 959.6 | 7282.06
| 14900 | 90 | 89.98 | 6979 | 959.63 | 7382.06
| 15000 | 90 | 89.98 | 6979 | 959.66 | 7482.06
| 15100 | 90 | 89.98 | 6979 | 959.69 | 7582.06
| 15200 | 90 | 89.98 | 6979 | 959.72 | 7682.06
| 15300 | 90 | 89.98 | 6979 | 959.75 | 7782.06
| 15400 | 90 | 89.98 | 6979 | 959.78 | 7882.06
| 15500 | 90 | 89.98 | 6979 | 959.81 | 7982.06
| 15600 | 90 | 89.98 | 6979 | 959.84 | 8082.06
| 15700 | 90 | 89.98 | 6979 | 959.87 | 8182.06
| 15800 | 90 | 89.98 | 6979 | 959.91 | 8282.06
| 15835.04 | 90 | 89.98 | 6979 | 959.92 | 8317.1

## Lookup (hidden)
North Reference | RetunValue | Grid Type | ReturnValue | Deviation Indicator | ReturnValue
| 2 |  | 0 |  | 4
True |  | SPCS-Colorado Central-NAD27 |  | Directional
Grid |  | SPCS-Colorado Central-NAD83 |  | High Angle
|  | SPCS-Colorado North-NAD27 |  | Horizontal
SPCS-Colorado North-NAD83
SPCS-Colorado South-NAD27
SPCS-Colorado South-NAD83
UTM-Zone 12 NAD27
UTM-Zone 12 NAD83
UTM-Zone 13 NAD27
UTM-Zone 13 NAD83