## Data
Header Information | measured depth (ft) | inclination (°) | azimuth (°) | true vertical depth (ft) | northing +N/-S (ft) | easting +E/-W (ft)
Operator Name | 0 | 0 | 0 | 0 | 0 | 0
Great Western Oil & Gas Company LLC | 100 | 0 | 0 | 100 | 0 | 0
Operator Number | 200 | 0 | 0 | 200 | 0 | 0
10110 | 300 | 0 | 0 | 300 | 0 | 0
Well Name and Number | 400 | 0 | 0 | 400 | 0 | 0
Kodak North - FD 25-040HN | 500 | 0 | 0 | 500 | 0 | 0
API Number (if available) | 600 | 0 | 0 | 600 | 0 | 0
| 700 | 0 | 0 | 700 | 0 | 0
Location: QQ SEC TWP RGE | 800 | 0 | 0 | 800 | 0 | 0
SENW Sec 26, T6N, R67W | 900 | 0 | 0 | 900 | 0 | 0
Citing Type: Planned or Actual | 1000 | 0 | 0 | 1000 | 0 | 0
Planned | 1100 | 0 | 0 | 1100 | 0 | 0
Deviation Indicator | 1200 | 0 | 0 | 1200 | 0 | 0
Horizontal | 1300 | 0 | 0 | 1300 | 0 | 0
North Reference | 1400 | 0 | 0 | 1400 | 0 | 0
True | 1500 | 0 | 0 | 1500 | 0 | 0
Grid Type | 1600 | 0 | 0 | 1600 | 0 | 0
#VALUE! | 1700 | 0 | 0 | 1700 | 0 | 0
| 1800 | 0 | 0 | 1800 | 0 | 0
| 1900 | 0 | 0 | 1900 | 0 | 0
| 2000 | 0 | 0 | 2000 | 0 | 0
| 2100 | 0 | 0 | 2100 | 0 | 0
| 2200 | 0 | 0 | 2200 | 0 | 0
| 2300 | 0 | 0 | 2300 | 0 | 0
| 2400 | 0 | 0 | 2400 | 0 | 0
| 2500 | 0 | 0 | 2500 | 0 | 0
| 2600 | 0 | 0 | 2600 | 0 | 0
| 2700 | 0 | 0 | 2700 | 0 | 0
| 2800 | 0 | 0 | 2800 | 0 | 0
| 2900 | 0.6 | 347.75 | 2900 | 0.1 | -0.02
| 3000 | 3.6 | 347.75 | 2999.92 | 3.68 | -0.8
| 3100 | 6.6 | 347.75 | 3099.51 | 12.37 | -2.69
| 3200 | 9.6 | 347.75 | 3198.5 | 26.14 | -5.67
| 3300 | 12.6 | 347.75 | 3296.62 | 44.95 | -9.76
| 3400 | 15.6 | 347.75 | 3393.6 | 68.75 | -14.93
| 3500 | 18.6 | 347.75 | 3489.17 | 97.48 | -21.16
| 3600 | 21.6 | 347.75 | 3583.07 | 131.06 | -28.45
| 3700 | 24.6 | 347.75 | 3675.04 | 169.4 | -36.78
| 3800 | 27.6 | 347.75 | 3764.83 | 212.39 | -46.11
| 3900 | 30 | 347.75 | 3852.25 | 259.82 | -56.41
| 4000 | 30 | 347.75 | 3938.85 | 308.69 | -67.02
| 4100 | 30 | 347.75 | 4025.45 | 357.56 | -77.63
| 4200 | 30 | 347.75 | 4112.04 | 406.43 | -88.24
| 4300 | 30 | 347.75 | 4198.64 | 455.3 | -98.85
| 4400 | 30 | 347.75 | 4285.24 | 504.17 | -109.46
| 4500 | 30 | 347.75 | 4371.84 | 553.04 | -120.07
| 4600 | 30 | 347.75 | 4458.44 | 601.9 | -130.68
| 4700 | 30 | 347.75 | 4545.04 | 650.77 | -141.29
| 4800 | 30 | 347.75 | 4631.63 | 699.64 | -151.9
| 4900 | 30 | 347.75 | 4718.23 | 748.51 | -162.51
| 5000 | 30 | 347.75 | 4804.83 | 797.38 | -173.12
| 5100 | 30 | 347.75 | 4891.43 | 846.25 | -183.73
| 5200 | 30 | 347.75 | 4978.03 | 895.12 | -194.34
| 5300 | 30 | 347.75 | 5064.62 | 943.99 | -204.95
| 5400 | 30 | 347.75 | 5151.22 | 992.86 | -215.56
| 5500 | 30 | 347.75 | 5237.82 | 1041.72 | -226.17
| 5600 | 30 | 347.75 | 5324.42 | 1090.59 | -236.78
| 5700 | 30 | 347.75 | 5411.02 | 1139.46 | -247.39
| 5800 | 30 | 347.75 | 5497.62 | 1188.33 | -257.99
| 5900 | 30 | 347.75 | 5584.21 | 1237.2 | -268.6
| 6000 | 30 | 347.75 | 5670.81 | 1286.07 | -279.21
| 6100 | 30 | 347.75 | 5757.41 | 1334.94 | -289.82
| 6200 | 30 | 347.75 | 5844.01 | 1383.81 | -300.43
| 6300 | 30 | 347.75 | 5930.61 | 1432.68 | -311.04
| 6400 | 30 | 347.75 | 6017.21 | 1481.55 | -321.65
| 6500 | 30 | 347.75 | 6103.8 | 1530.41 | -332.26
| 6600 | 30 | 347.75 | 6190.4 | 1579.28 | -342.87
| 6700 | 30 | 347.75 | 6277 | 1628.15 | -353.48
| 6800 | 30 | 347.75 | 6363.6 | 1677.02 | -364.09
| 6900 | 29.58 | 4.36 | 6450.47 | 1726.11 | -368.79
| 7000 | 31.79 | 23.55 | 6536.67 | 1774.98 | -356.35
| 7100 | 36.43 | 39.41 | 6619.61 | 1822.19 | -326.9
| 7200 | 42.72 | 51.66 | 6696.77 | 1866.28 | -281.32
| 7300 | 50.03 | 61.12 | 6765.8 | 1905.93 | -221.01
| 7400 | 57.95 | 68.69 | 6824.6 | 1939.93 | -147.79
| 7500 | 66.25 | 75.01 | 6871.39 | 1967.23 | -63.89
| 7600 | 74.77 | 80.57 | 6904.75 | 1987.03 | 28.14
| 7700 | 83.42 | 85.68 | 6923.66 | 1998.7 | 125.51
| 7775.64 | 90 | 89.42 | 6928 | 2001.92 | 200.9
| 7800 | 90 | 89.42 | 6928 | 2002.16 | 225.26
| 7900 | 90 | 89.42 | 6928 | 2003.17 | 325.26
| 8000 | 90 | 89.42 | 6928 | 2004.18 | 425.25
| 8100 | 90 | 89.42 | 6928 | 2005.19 | 525.25
| 8200 | 90 | 89.42 | 6928 | 2006.2 | 625.24
| 8300 | 90 | 89.42 | 6928 | 2007.2 | 725.24
| 8400 | 90 | 89.42 | 6928 | 2008.21 | 825.23
| 8500 | 90 | 89.42 | 6928 | 2009.22 | 925.23
| 8600 | 90 | 89.42 | 6928 | 2010.23 | 1025.22
| 8700 | 90 | 89.42 | 6928 | 2011.24 | 1125.22
| 8800 | 90 | 89.42 | 6928 | 2012.24 | 1225.21
| 8900 | 90 | 89.42 | 6928 | 2013.25 | 1325.21
| 9000 | 90 | 89.42 | 6928 | 2014.26 | 1425.2
| 9100 | 90 | 89.42 | 6928 | 2015.27 | 1525.2
| 9200 | 90 | 89.42 | 6928 | 2016.28 | 1625.19
| 9300 | 90 | 89.42 | 6928 | 2017.29 | 1725.19
| 9400 | 90 | 89.42 | 6928 | 2018.29 | 1825.18
| 9500 | 90 | 89.42 | 6928 | 2019.3 | 1925.18
| 9600 | 90 | 89.42 | 6928 | 2020.31 | 2025.17
| 9700 | 90 | 89.42 | 6928 | 2021.32 | 2125.17
| 9800 | 90 | 89.42 | 6928 | 2022.33 | 2225.16
| 9900 | 90 | 89.42 | 6928 | 2023.33 | 2325.16
| 10000 | 90 | 89.42 | 6928 | 2024.34 | 2425.15
| 10100 | 90 | 89.42 | 6928 | 2025.35 | 2525.15
| 10200 | 90 | 89.42 | 6928 | 2026.36 | 2625.14
| 10300 | 90 | 89.42 | 6928 | 2027.37 | 2725.14
| 10400 | 90 | 89.42 | 6928 | 2028.38 | 2825.13
| 10500 | 90 | 89.42 | 6928 | 2029.38 | 2925.13
| 10600 | 90 | 89.42 | 6928 | 2030.39 | 3025.12
| 10700 | 90 | 89.42 | 6928 | 2031.4 | 3125.12
| 10800 | 90 | 89.42 | 6928 | 2032.41 | 3225.11
| 10900 | 90 | 89.42 | 6928 | 2033.42 | 3325.11
| 11000 | 90 | 89.42 | 6928 | 2034.42 | 3425.1
| 11100 | 90 | 89.42 | 6928 | 2035.43 | 3525.1
| 11200 | 90 | 89.42 | 6928 | 2036.44 | 3625.09
| 11300 | 90 | 89.42 | 6928 | 2037.45 | 3725.09
| 11400 | 90 | 89.42 | 6928 | 2038.46 | 3825.08
| 11500 | 90 | 89.42 | 6928 | 2039.47 | 3925.08
| 11600 | 90 | 89.42 | 6928 | 2040.47 | 4025.07
| 11700 | 90 | 89.42 | 6928 | 2041.48 | 4125.07
| 11800 | 90 | 89.42 | 6928 | 2042.49 | 4225.06
| 11900 | 90 | 89.42 | 6928 | 2043.5 | 4325.06
| 12000 | 90 | 89.42 | 6928 | 2044.51 | 4425.05
| 12100 | 90 | 89.42 | 6928 | 2045.51 | 4525.05
| 12200 | 90 | 89.42 | 6928 | 2046.52 | 4625.04
| 12300 | 90 | 89.42 | 6928 | 2047.53 | 4725.04
| 12400 | 90 | 89.42 | 6928 | 2048.54 | 4825.03
| 12500 | 90 | 89.42 | 6928 | 2049.55 | 4925.03
| 12600 | 90 | 89.42 | 6928 | 2050.56 | 5025.02
| 12700 | 90 | 89.42 | 6928 | 2051.56 | 5125.02
| 12800 | 90 | 89.42 | 6928 | 2052.57 | 5225.01
| 12900 | 90 | 89.42 | 6928 | 2053.58 | 5325.01
| 13000 | 90 | 89.42 | 6928 | 2054.59 | 5425
| 13100 | 90 | 89.42 | 6928 | 2055.6 | 5524.99
| 13200 | 90 | 89.42 | 6928 | 2056.6 | 5624.99
| 13300 | 90 | 89.42 | 6928 | 2057.61 | 5724.98
| 13400 | 90 | 89.42 | 6928 | 2058.62 | 5824.98
| 13500 | 90 | 89.42 | 6928 | 2059.63 | 5924.97
| 13600 | 90 | 89.42 | 6928 | 2060.64 | 6024.97
| 13700 | 90 | 89.42 | 6928 | 2061.65 | 6124.96
| 13800 | 90 | 89.42 | 6928 | 2062.65 | 6224.96
| 13900 | 90 | 89.42 | 6928 | 2063.66 | 6324.95
| 14000 | 90 | 89.42 | 6928 | 2064.67 | 6424.95
| 14100 | 90 | 89.42 | 6928 | 2065.68 | 6524.94
| 14200 | 90 | 89.42 | 6928 | 2066.69 | 6624.94
| 14300 | 90 | 89.42 | 6928 | 2067.69 | 6724.93
| 14400 | 90 | 89.42 | 6928 | 2068.7 | 6824.93
| 14500 | 90 | 89.42 | 6928 | 2069.71 | 6924.92
| 14600 | 90 | 89.42 | 6928 | 2070.72 | 7024.92
| 14700 | 90 | 89.42 | 6928 | 2071.73 | 7124.91
| 14800 | 90 | 89.42 | 6928 | 2072.74 | 7224.91
| 14900 | 90 | 89.42 | 6928 | 2073.74 | 7324.9
| 15000 | 90 | 89.42 | 6928 | 2074.75 | 7424.9
| 15100 | 90 | 89.42 | 6928 | 2075.76 | 7524.89
| 15200 | 90 | 89.42 | 6928 | 2076.77 | 7624.89
| 15300 | 90 | 89.42 | 6928 | 2077.78 | 7724.88
| 15400 | 90 | 89.42 | 6928 | 2078.78 | 7824.88
| 15500 | 90 | 89.42 | 6928 | 2079.79 | 7924.87
| 15600 | 90 | 89.42 | 6928 | 2080.8 | 8024.87
| 15700 | 90 | 89.42 | 6928 | 2081.81 | 8124.86
| 15800 | 90 | 89.42 | 6928 | 2082.82 | 8224.86
| 15826.24 | 90 | 89.42 | 6928 | 2083.08 | 8251.1

## Lookup (hidden)
North Reference | RetunValue | Grid Type | ReturnValue | Deviation Indicator | ReturnValue
| 2 |  | 0 |  | 4
True |  | SPCS-Colorado Central-NAD27 |  | Directional
Grid |  | SPCS-Colorado Central-NAD83 |  | High Angle
|  | SPCS-Colorado North-NAD27 |  | Horizontal
SPCS-Colorado North-NAD83
SPCS-Colorado South-NAD27
SPCS-Colorado South-NAD83
UTM-Zone 12 NAD27
UTM-Zone 12 NAD83
UTM-Zone 13 NAD27
UTM-Zone 13 NAD83