## Data
Header Information | measured depth (ft) | inclination (°) | azimuth (°) | true vertical depth (ft) | northing +N/-S (ft) | easting +E/-W (ft)
Operator Name | 0 | 0 | 0 | 0 | 0 | 0
Great Western Oil & Gas Company LLC | 100 | 0 | 0 | 100 | 0 | 0
Operator Number | 200 | 0 | 0 | 200 | 0 | 0
10110 | 300 | 0 | 0 | 300 | 0 | 0
Well Name and Number | 400 | 0 | 0 | 400 | 0 | 0
Kodak North - FD 25-080HN | 500 | 0 | 0 | 500 | 0 | 0
API Number (if available) | 600 | 0 | 0 | 600 | 0 | 0
| 700 | 0 | 0 | 700 | 0 | 0
Location: QQ SEC TWP RGE | 800 | 0 | 0 | 800 | 0 | 0
SENW Sec 26, T6N, R67W | 900 | 0 | 0 | 900 | 0 | 0
Citing Type: Planned or Actual | 1000 | 0 | 0 | 1000 | 0 | 0
Planned | 1100 | 0 | 0 | 1100 | 0 | 0
Deviation Indicator | 1200 | 0 | 0 | 1200 | 0 | 0
Horizontal | 1300 | 0 | 0 | 1300 | 0 | 0
North Reference | 1400 | 0 | 0 | 1400 | 0 | 0
True | 1500 | 0 | 0 | 1500 | 0 | 0
Grid Type | 1600 | 0 | 0 | 1600 | 0 | 0
#VALUE! | 1700 | 0 | 0 | 1700 | 0 | 0
| 1800 | 0 | 0 | 1800 | 0 | 0
| 1900 | 0 | 0 | 1900 | 0 | 0
| 2000 | 0 | 0 | 2000 | 0 | 0
| 2100 | 0 | 0 | 2100 | 0 | 0
| 2200 | 0 | 0 | 2200 | 0 | 0
| 2300 | 0 | 0 | 2300 | 0 | 0
| 2400 | 0 | 0 | 2400 | 0 | 0
| 2500 | 0 | 0 | 2500 | 0 | 0
| 2600 | 0 | 0 | 2600 | 0 | 0
| 2700 | 0 | 0 | 2700 | 0 | 0
| 2800 | 0 | 0 | 2800 | 0 | 0
| 2900 | 0 | 0 | 2900 | 0 | 0
| 3000 | 0 | 0 | 3000 | 0 | 0
| 3100 | 0 | 0 | 3100 | 0 | 0
| 3200 | 0 | 0 | 3200 | 0 | 0
| 3300 | 0 | 0 | 3300 | 0 | 0
| 3400 | 0 | 0 | 3400 | 0 | 0
| 3500 | 0 | 0 | 3500 | 0 | 0
| 3600 | 0 | 0 | 3600 | 0 | 0
| 3700 | 0 | 0 | 3700 | 0 | 0
| 3800 | 0 | 0 | 3800 | 0 | 0
| 3900 | 0 | 0 | 3900 | 0 | 0
| 4000 | 0 | 0 | 4000 | 0 | 0
| 4100 | 0 | 0 | 4100 | 0 | 0
| 4200 | 0 | 0 | 4200 | 0 | 0
| 4300 | 0 | 0 | 4300 | 0 | 0
| 4400 | 0 | 0 | 4400 | 0 | 0
| 4500 | 0 | 0 | 4500 | 0 | 0
| 4600 | 0 | 0 | 4600 | 0 | 0
| 4700 | 1.95 | 334.16 | 4700 | 0.1 | -0.05
| 4800 | 30 | 334.16 | 4794.62 | 25.95 | -12.57
| 4900 | 30 | 334.16 | 4881.22 | 70.96 | -34.36
| 5000 | 30 | 334.16 | 4967.83 | 115.96 | -56.16
| 5100 | 30 | 334.16 | 5054.43 | 160.96 | -77.95
| 5200 | 30 | 334.16 | 5141.03 | 205.96 | -99.74
| 5300 | 30 | 334.16 | 5227.63 | 250.96 | -121.54
| 5400 | 30 | 334.16 | 5314.23 | 295.96 | -143.33
| 5500 | 30 | 334.16 | 5400.84 | 340.97 | -165.13
| 5600 | 30 | 334.16 | 5487.44 | 385.97 | -186.92
| 5700 | 30 | 334.16 | 5574.04 | 430.97 | -208.71
| 5800 | 30 | 334.16 | 5660.64 | 475.97 | -230.51
| 5900 | 30 | 334.16 | 5747.24 | 520.97 | -252.3
| 6000 | 30 | 334.16 | 5833.84 | 565.97 | -274.1
| 6100 | 30 | 334.16 | 5920.45 | 610.97 | -295.89
| 6200 | 30 | 334.16 | 6007.05 | 655.98 | -317.68
| 6300 | 30 | 334.16 | 6093.65 | 700.98 | -339.48
| 6400 | 30 | 334.16 | 6180.25 | 745.98 | -361.27
| 6500 | 30 | 334.16 | 6266.85 | 790.98 | -383.07
| 6600 | 30 | 334.16 | 6353.46 | 835.98 | -404.86
| 6700 | 28.13 | 347.39 | 6440.65 | 881.35 | -422.82
| 6800 | 27.96 | 8.75 | 6529.14 | 927.65 | -424.41
| 6900 | 30.93 | 28.27 | 6616.41 | 973.57 | -408.62
| 7000 | 36.27 | 43.63 | 6699.83 | 1017.72 | -375.96
| 7100 | 43.09 | 55.12 | 6776.85 | 1058.77 | -327.4
| 7200 | 50.8 | 63.87 | 6845.13 | 1095.46 | -264.43
| 7300 | 59.03 | 70.83 | 6902.61 | 1126.69 | -188.96
| 7400 | 67.57 | 76.66 | 6947.52 | 1151.5 | -103.28
| 7500 | 76.3 | 81.8 | 6978.52 | 1169.13 | -9.99
| 7600 | 85.12 | 86.58 | 6994.66 | 1179.06 | 88.07
| 7655.07 | 90 | 89.13 | 6997 | 1181.11 | 143.03
| 7700 | 90 | 89.13 | 6997 | 1181.79 | 187.96
| 7800 | 90 | 89.13 | 6997 | 1183.3 | 287.95
| 7900 | 90 | 89.13 | 6997 | 1184.81 | 387.94
| 8000 | 90 | 89.13 | 6997 | 1186.32 | 487.92
| 8100 | 90 | 89.13 | 6997 | 1187.83 | 587.91
| 8200 | 90 | 89.13 | 6997 | 1189.34 | 687.9
| 8300 | 90 | 89.13 | 6997 | 1190.85 | 787.89
| 8400 | 90 | 89.13 | 6997 | 1192.36 | 887.88
| 8500 | 90 | 89.13 | 6997 | 1193.87 | 987.87
| 8600 | 90 | 89.13 | 6997 | 1195.38 | 1087.86
| 8700 | 90 | 89.13 | 6997 | 1196.89 | 1187.84
| 8800 | 90 | 89.13 | 6997 | 1198.4 | 1287.83
| 8900 | 90 | 89.13 | 6997 | 1199.91 | 1387.82
| 9000 | 90 | 89.13 | 6997 | 1201.42 | 1487.81
| 9100 | 90 | 89.13 | 6997 | 1202.93 | 1587.8
| 9200 | 90 | 89.13 | 6997 | 1204.44 | 1687.79
| 9300 | 90 | 89.13 | 6997 | 1205.95 | 1787.78
| 9400 | 90 | 89.13 | 6997 | 1207.46 | 1887.76
| 9500 | 90 | 89.13 | 6997 | 1208.97 | 1987.75
| 9600 | 90 | 89.13 | 6997 | 1210.48 | 2087.74
| 9700 | 90 | 89.13 | 6997 | 1211.99 | 2187.73
| 9800 | 90 | 89.13 | 6997 | 1213.5 | 2287.72
| 9900 | 90 | 89.13 | 6997 | 1215.01 | 2387.71
| 10000 | 90 | 89.13 | 6997 | 1216.52 | 2487.7
| 10100 | 90 | 89.13 | 6997 | 1218.03 | 2587.68
| 10200 | 90 | 89.13 | 6997 | 1219.54 | 2687.67
| 10300 | 90 | 89.13 | 6997 | 1221.05 | 2787.66
| 10400 | 90 | 89.13 | 6997 | 1222.56 | 2887.65
| 10500 | 90 | 89.13 | 6997 | 1224.07 | 2987.64
| 10600 | 90 | 89.13 | 6997 | 1225.58 | 3087.63
| 10700 | 90 | 89.13 | 6997 | 1227.09 | 3187.62
| 10800 | 90 | 89.13 | 6997 | 1228.6 | 3287.6
| 10900 | 90 | 89.13 | 6997 | 1230.11 | 3387.59
| 11000 | 90 | 89.13 | 6997 | 1231.62 | 3487.58
| 11100 | 90 | 89.13 | 6997 | 1233.13 | 3587.57
| 11200 | 90 | 89.13 | 6997 | 1234.64 | 3687.56
| 11300 | 90 | 89.13 | 6997 | 1236.15 | 3787.55
| 11400 | 90 | 89.13 | 6997 | 1237.66 | 3887.54
| 11500 | 90 | 89.13 | 6997 | 1239.17 | 3987.52
| 11600 | 90 | 89.13 | 6997 | 1240.68 | 4087.51
| 11700 | 90 | 89.13 | 6997 | 1242.19 | 4187.5
| 11800 | 90 | 89.13 | 6997 | 1243.7 | 4287.49
| 11900 | 90 | 89.13 | 6997 | 1245.21 | 4387.48
| 12000 | 90 | 89.13 | 6997 | 1246.72 | 4487.47
| 12100 | 90 | 89.13 | 6997 | 1248.23 | 4587.46
| 12200 | 90 | 89.13 | 6997 | 1249.74 | 4687.45
| 12300 | 90 | 89.13 | 6997 | 1251.25 | 4787.43
| 12400 | 90 | 89.13 | 6997 | 1252.76 | 4887.42
| 12500 | 90 | 89.13 | 6997 | 1254.27 | 4987.41
| 12600 | 90 | 89.13 | 6997 | 1255.78 | 5087.4
| 12700 | 90 | 89.13 | 6997 | 1257.29 | 5187.39
| 12800 | 90 | 89.13 | 6997 | 1258.8 | 5287.38
| 12900 | 90 | 89.13 | 6997 | 1260.31 | 5387.37
| 13000 | 90 | 89.13 | 6997 | 1261.82 | 5487.35
| 13100 | 90 | 89.13 | 6997 | 1263.33 | 5587.34
| 13200 | 90 | 89.13 | 6997 | 1264.84 | 5687.33
| 13300 | 90 | 89.13 | 6997 | 1266.35 | 5787.32
| 13400 | 90 | 89.13 | 6997 | 1267.86 | 5887.31
| 13500 | 90 | 89.13 | 6997 | 1269.37 | 5987.3
| 13600 | 90 | 89.13 | 6997 | 1270.88 | 6087.29
| 13700 | 90 | 89.13 | 6997 | 1272.39 | 6187.27
| 13800 | 90 | 89.13 | 6997 | 1273.9 | 6287.26
| 13900 | 90 | 89.13 | 6997 | 1275.41 | 6387.25
| 14000 | 90 | 89.13 | 6997 | 1276.92 | 6487.24
| 14100 | 90 | 89.13 | 6997 | 1278.43 | 6587.23
| 14200 | 90 | 89.13 | 6997 | 1279.94 | 6687.22
| 14300 | 90 | 89.13 | 6997 | 1281.45 | 6787.21
| 14400 | 90 | 89.13 | 6997 | 1282.96 | 6887.19
| 14500 | 90 | 89.13 | 6997 | 1284.47 | 6987.18
| 14600 | 90 | 89.13 | 6997 | 1285.98 | 7087.17
| 14700 | 90 | 89.13 | 6997 | 1287.49 | 7187.16
| 14800 | 90 | 89.13 | 6997 | 1289 | 7287.15
| 14900 | 90 | 89.13 | 6997 | 1290.51 | 7387.14
| 15000 | 90 | 89.13 | 6997 | 1292.02 | 7487.13
| 15100 | 90 | 89.13 | 6997 | 1293.53 | 7587.11
| 15200 | 90 | 89.13 | 6997 | 1295.04 | 7687.1
| 15300 | 90 | 89.13 | 6997 | 1296.55 | 7787.09
| 15400 | 90 | 89.13 | 6997 | 1298.06 | 7887.08
| 15500 | 90 | 89.13 | 6997 | 1299.57 | 7987.07
| 15600 | 90 | 89.13 | 6997 | 1301.08 | 8087.06
| 15700 | 90 | 89.13 | 6997 | 1302.59 | 8187.05
| 15706.99 | 90 | 89.13 | 6997 | 1302.7 | 8194.04

## Lookup (hidden)
North Reference | RetunValue | Grid Type | ReturnValue | Deviation Indicator | ReturnValue
| 2 |  | 0 |  | 4
True |  | SPCS-Colorado Central-NAD27 |  | Directional
Grid |  | SPCS-Colorado Central-NAD83 |  | High Angle
|  | SPCS-Colorado North-NAD27 |  | Horizontal
SPCS-Colorado North-NAD83
SPCS-Colorado South-NAD27
SPCS-Colorado South-NAD83
UTM-Zone 12 NAD27
UTM-Zone 12 NAD83
UTM-Zone 13 NAD27
UTM-Zone 13 NAD83