## Data
Header Information | measured depth (ft) | inclination (°) | azimuth (°) | true vertical depth (ft) | northing +N/-S (ft) | easting +E/-W (ft)
Operator Name | 0 | 0 | 0 | 0 | 0 | 0
Synergy Resources Corp | 100 | 0 | 0 | 100 | 0 | 0
Operator Number | 200 | 0 | 0 | 200 | 0 | 0
10311 | 300 | 0 | 0 | 300 | 0 | 0
Well Name and Number | 400 | 0 | 0 | 400 | 0 | 0
Goetzel 13N-30A-M | 500 | 0 | 0 | 500 | 0 | 0
API Number (if available) | 600 | 0 | 0 | 600 | 0 | 0
| 700 | 0 | 0 | 700 | 0 | 0
Location: QQ SEC TWP RGE | 750 | 0 | 0 | 750 | 0 | 0
NESW SECTION 29 T6N R66W | 800 | 1 | 132.31 | 800 | -0.29 | 0.32
Citing Type: Planned or Actual | 900 | 3 | 132.31 | 899.93 | -2.64 | 2.9
PLANNED | 1000 | 5 | 132.31 | 999.68 | -7.34 | 8.06
Deviation Indicator | 1100 | 7 | 132.31 | 1099.13 | -14.37 | 15.79
Horizontal | 1200 | 9 | 132.31 | 1198.15 | -23.74 | 26.08
North Reference | 1300 | 11 | 132.31 | 1296.63 | -35.43 | 38.93
True | 1400 | 13 | 132.31 | 1394.44 | -49.42 | 54.3
Grid Type | 1500 | 15 | 132.31 | 1491.46 | -65.7 | 72.19
#VALUE! | 1600 | 17 | 132.31 | 1587.58 | -84.26 | 92.58
| 1698.52 | 18.97 | 132.31 | 1681.29 | -104.73 | 115.07
| 1700 | 18.97 | 132.31 | 1682.68 | -105.06 | 115.43
| 1800 | 18.97 | 132.31 | 1777.25 | -126.94 | 139.47
| 1900 | 18.97 | 132.31 | 1871.82 | -148.82 | 163.51
| 2000 | 18.97 | 132.31 | 1966.39 | -170.7 | 187.55
| 2100 | 18.97 | 132.31 | 2060.96 | -192.58 | 211.59
| 2200 | 18.97 | 132.31 | 2155.53 | -214.46 | 235.64
| 2300 | 18.97 | 132.31 | 2250.1 | -236.34 | 259.68
| 2400 | 18.97 | 132.31 | 2344.66 | -258.22 | 283.72
| 2500 | 18.97 | 132.31 | 2439.23 | -280.1 | 307.76
| 2600 | 18.97 | 132.31 | 2533.8 | -301.98 | 331.8
| 2700 | 18.97 | 132.31 | 2628.37 | -323.86 | 355.84
| 2800 | 18.97 | 132.31 | 2722.94 | -345.75 | 379.88
| 2900 | 18.97 | 132.31 | 2817.51 | -367.63 | 403.93
| 3000 | 18.97 | 132.31 | 2912.08 | -389.51 | 427.97
| 3100 | 18.97 | 132.31 | 3006.65 | -411.39 | 452.01
| 3200 | 18.97 | 132.31 | 3101.21 | -433.27 | 476.05
| 3300 | 18.97 | 132.31 | 3195.78 | -455.15 | 500.09
| 3400 | 18.97 | 132.31 | 3290.35 | -477.03 | 524.13
| 3500 | 18.97 | 132.31 | 3384.92 | -498.91 | 548.17
| 3600 | 18.97 | 132.31 | 3479.49 | -520.79 | 572.22
| 3700 | 18.97 | 132.31 | 3574.06 | -542.67 | 596.26
| 3800 | 18.97 | 132.31 | 3668.63 | -564.56 | 620.3
| 3900 | 18.97 | 132.31 | 3763.19 | -586.44 | 644.34
| 4000 | 18.97 | 132.31 | 3857.76 | -608.32 | 668.38
| 4100 | 18.97 | 132.31 | 3952.33 | -630.2 | 692.42
| 4200 | 18.97 | 132.31 | 4046.9 | -652.08 | 716.46
| 4300 | 18.97 | 132.31 | 4141.47 | -673.96 | 740.51
| 4400 | 18.97 | 132.31 | 4236.04 | -695.84 | 764.55
| 4500 | 18.97 | 132.31 | 4330.61 | -717.72 | 788.59
| 4600 | 18.97 | 132.31 | 4425.18 | -739.6 | 812.63
| 4700 | 18.97 | 132.31 | 4519.74 | -761.48 | 836.67
| 4800 | 18.97 | 132.31 | 4614.31 | -783.37 | 860.71
| 4900 | 18.97 | 132.31 | 4708.88 | -805.25 | 884.76
| 5000 | 18.97 | 132.31 | 4803.45 | -827.13 | 908.8
| 5100 | 18.97 | 132.31 | 4898.02 | -849.01 | 932.84
| 5200 | 18.97 | 132.31 | 4992.59 | -870.89 | 956.88
| 5300 | 18.97 | 132.31 | 5087.16 | -892.77 | 980.92
| 5400 | 18.97 | 132.31 | 5181.72 | -914.65 | 1004.96
| 5500 | 18.97 | 132.31 | 5276.29 | -936.53 | 1029
| 5600 | 18.97 | 132.31 | 5370.86 | -958.41 | 1053.05
| 5700 | 18.97 | 132.31 | 5465.43 | -980.29 | 1077.09
| 5800 | 18.97 | 132.31 | 5560 | -1002.18 | 1101.13
| 5900 | 18.97 | 132.31 | 5654.57 | -1024.06 | 1125.17
| 6000 | 18.97 | 132.31 | 5749.14 | -1045.94 | 1149.21
| 6100 | 18.97 | 132.31 | 5843.7 | -1067.82 | 1173.25
| 6200 | 18.97 | 132.31 | 5938.27 | -1089.7 | 1197.29
| 6201.49 | 18.97 | 132.31 | 5939.68 | -1090.02 | 1197.65
| 6300 | 14.69 | 155.5 | 6034.06 | -1112.21 | 1214.7
| 6400 | 13.94 | 188.12 | 6131.1 | -1135.71 | 1218.27
| 6500 | 17.28 | 215.54 | 6227.53 | -1159.76 | 1207.92
| 6600 | 22.98 | 232.06 | 6321.46 | -1183.89 | 1183.85
| 6700 | 29.72 | 241.86 | 6411.06 | -1207.62 | 1146.54
| 6800 | 36.92 | 248.22 | 6494.59 | -1230.49 | 1096.71
| 6900 | 44.37 | 252.72 | 6570.43 | -1252.06 | 1035.33
| 7000 | 51.95 | 256.15 | 6637.09 | -1271.9 | 963.59
| 7100 | 59.62 | 258.93 | 6693.29 | -1289.64 | 882.9
| 7200 | 67.33 | 261.3 | 6737.92 | -1304.93 | 794.82
| 7300 | 75.08 | 263.42 | 6770.11 | -1317.46 | 701.06
| 7400 | 82.84 | 265.39 | 6789.25 | -1327 | 603.46
| 7492.13 | 90 | 267.15 | 6795 | -1332.97 | 511.77
| 7500 | 90 | 267.15 | 6795 | -1333.37 | 503.91
| 7600 | 90 | 267.15 | 6795 | -1338.35 | 404.03
| 7700 | 90 | 267.15 | 6795 | -1343.33 | 304.16
| 7800 | 90 | 267.15 | 6795 | -1348.31 | 204.28
| 7900 | 90 | 267.15 | 6795 | -1353.29 | 104.4
| 8000 | 90 | 267.15 | 6795 | -1358.27 | 4.53
| 8100 | 90 | 267.15 | 6795 | -1363.25 | -95.35
| 8200 | 90 | 267.15 | 6795 | -1368.23 | -195.22
| 8300 | 90 | 267.15 | 6795 | -1373.21 | -295.1
| 8400 | 90 | 267.15 | 6795 | -1378.19 | -394.98
| 8500 | 90 | 267.15 | 6795 | -1383.17 | -494.85
| 8600 | 90 | 267.15 | 6795 | -1388.15 | -594.73
| 8700 | 90 | 267.15 | 6795 | -1393.14 | -694.6
| 8800 | 90 | 267.15 | 6795 | -1398.12 | -794.48
| 8900 | 90 | 267.15 | 6795 | -1403.1 | -894.35
| 9000 | 90 | 267.15 | 6795 | -1408.08 | -994.23
| 9100 | 90 | 267.15 | 6795 | -1413.06 | -1094.11
| 9200 | 90 | 267.15 | 6795 | -1418.04 | -1193.98
| 9300 | 90 | 267.15 | 6795 | -1423.02 | -1293.86
| 9400 | 90 | 267.15 | 6795 | -1428 | -1393.73
| 9500 | 90 | 267.15 | 6795 | -1432.98 | -1493.61
| 9600 | 90 | 267.15 | 6795 | -1437.96 | -1593.49
| 9700 | 90 | 267.15 | 6795 | -1442.94 | -1693.36
| 9800 | 90 | 267.15 | 6795 | -1447.92 | -1793.24
| 9900 | 90 | 267.15 | 6795 | -1452.9 | -1893.11
| 10000 | 90 | 267.15 | 6795 | -1457.88 | -1992.99
| 10100 | 90 | 267.15 | 6795 | -1462.87 | -2092.87
| 10200 | 90 | 267.15 | 6795 | -1467.85 | -2192.74
| 10300 | 90 | 267.15 | 6795 | -1472.83 | -2292.62
| 10400 | 90 | 267.15 | 6795 | -1477.81 | -2392.49
| 10500 | 90 | 267.15 | 6795 | -1482.79 | -2492.37
| 10600 | 90 | 267.15 | 6795 | -1487.77 | -2592.24
| 10700 | 90 | 267.15 | 6795 | -1492.75 | -2692.12
| 10800 | 90 | 267.15 | 6795 | -1497.73 | -2792
| 10900 | 90 | 267.15 | 6795 | -1502.71 | -2891.87
| 11000 | 90 | 267.15 | 6795 | -1507.69 | -2991.75
| 11100 | 90 | 267.15 | 6795 | -1512.67 | -3091.62
| 11200 | 90 | 267.15 | 6795 | -1517.65 | -3191.5
| 11300 | 90 | 267.15 | 6795 | -1522.63 | -3291.38
| 11400 | 90 | 267.15 | 6795 | -1527.62 | -3391.25
| 11500 | 90 | 267.15 | 6795 | -1532.6 | -3491.13
| 11600 | 90 | 267.15 | 6795 | -1537.58 | -3591
| 11700 | 90 | 267.15 | 6795 | -1542.56 | -3690.88
| 11800 | 90 | 267.15 | 6795 | -1547.54 | -3790.76
| 11900 | 90 | 267.15 | 6795 | -1552.52 | -3890.63
| 12000 | 90 | 267.15 | 6795 | -1557.5 | -3990.51
| 12100 | 90 | 267.15 | 6795 | -1562.48 | -4090.38
| 12200 | 90 | 267.15 | 6795 | -1567.46 | -4190.26
| 12300 | 90 | 267.15 | 6795 | -1572.44 | -4290.13
| 12400 | 90 | 267.15 | 6795 | -1577.42 | -4390.01
| 12500 | 90 | 267.15 | 6795 | -1582.4 | -4489.89
| 12600 | 90 | 267.15 | 6795 | -1587.38 | -4589.76
| 12700 | 90 | 267.15 | 6795 | -1592.37 | -4689.64
| 12800 | 90 | 267.15 | 6795 | -1597.35 | -4789.51
| 12900 | 90 | 267.15 | 6795 | -1602.33 | -4889.39
| 13000 | 90 | 267.15 | 6795 | -1607.31 | -4989.27
| 13100 | 90 | 267.15 | 6795 | -1612.29 | -5089.14
| 13200 | 90 | 267.15 | 6795 | -1617.27 | -5189.02
| 13300 | 90 | 267.15 | 6795 | -1622.25 | -5288.89
| 13400 | 90 | 267.15 | 6795 | -1627.23 | -5388.77
| 13500 | 90 | 267.15 | 6795 | -1632.21 | -5488.65
| 13600 | 90 | 267.15 | 6795 | -1637.19 | -5588.52
| 13700 | 90 | 267.15 | 6795 | -1642.17 | -5688.4
| 13800 | 90 | 267.15 | 6795 | -1647.15 | -5788.27
| 13900 | 90 | 267.15 | 6795 | -1652.13 | -5888.15
| 14000 | 90 | 267.15 | 6795 | -1657.11 | -5988.02
| 14100 | 90 | 267.15 | 6795 | -1662.1 | -6087.9
| 14200 | 90 | 267.15 | 6795 | -1667.08 | -6187.78
| 14300 | 90 | 267.15 | 6795 | -1672.06 | -6287.65
| 14400 | 90 | 267.15 | 6795 | -1677.04 | -6387.53
| 14500 | 90 | 267.15 | 6795 | -1682.02 | -6487.4
| 14600 | 90 | 267.15 | 6795 | -1687 | -6587.28
| 14700 | 90 | 267.15 | 6795 | -1691.98 | -6687.16
| 14800 | 90 | 267.15 | 6795 | -1696.96 | -6787.03
| 14900 | 90 | 267.15 | 6795 | -1701.94 | -6886.91
| 15000 | 90 | 267.15 | 6795 | -1706.92 | -6986.78
| 15100 | 90 | 267.15 | 6795 | -1711.9 | -7086.66
| 15136.85 | 90 | 267.15 | 6795 | -1713.74 | -7123.46

## Lookup (hidden)
North Reference | RetunValue | Grid Type | ReturnValue | Deviation Indicator | ReturnValue
| 2 |  | 0 |  | 4
True |  | SPCS-Colorado Central-NAD27 |  | Directional
Grid |  | SPCS-Colorado Central-NAD83 |  | High Angle
|  | SPCS-Colorado North-NAD27 |  | Horizontal
SPCS-Colorado North-NAD83
SPCS-Colorado South-NAD27
SPCS-Colorado South-NAD83
UTM-Zone 12 NAD27
UTM-Zone 12 NAD83
UTM-Zone 13 NAD27
UTM-Zone 13 NAD83