## Data
Header Information | measured depth (ft) | inclination (°) | azimuth (°) | true vertical depth (ft) | northing +N/-S (ft) | easting +E/-W (ft)
Operator Name | 0 | 0 | 0 | 0 | 0 | 0
Synergy Resources Corp | 100 | 0 | 0 | 100 | 0 | 0
Operator Number | 200 | 0 | 0 | 200 | 0 | 0
10311 | 300 | 0 | 0 | 300 | 0 | 0
Well Name and Number | 400 | 0 | 0 | 400 | 0 | 0
Goetzel 32N-30B-M | 500 | 0 | 0 | 500 | 0 | 0
API Number (if available) | 600 | 0 | 0 | 600 | 0 | 0
| 700 | 0 | 0 | 700 | 0 | 0
Location: QQ SEC TWP RGE | 800 | 0 | 0 | 800 | 0 | 0
NESW SECTION 29 T6N R66W | 900 | 0 | 0 | 900 | 0 | 0
Citing Type: Planned or Actual | 1000 | 0 | 0 | 1000 | 0 | 0
PLANNED | 1100 | 0 | 0 | 1100 | 0 | 0
Deviation Indicator | 1200 | 0 | 0 | 1200 | 0 | 0
Horizontal | 1300 | 0 | 0 | 1300 | 0 | 0
North Reference | 1400 | 0 | 0 | 1400 | 0 | 0
True | 1500 | 0 | 0 | 1500 | 0 | 0
Grid Type | 1600 | 0 | 0 | 1600 | 0 | 0
#VALUE! | 1700 | 0 | 0 | 1700 | 0 | 0
| 1800 | 0 | 0 | 1800 | 0 | 0
| 1900 | 0 | 0 | 1900 | 0 | 0
| 2000 | 0 | 0 | 2000 | 0 | 0
| 2100 | 2 | 85.49 | 2099.98 | 0.14 | 1.74
| 2200 | 4 | 85.49 | 2199.84 | 0.55 | 6.96
| 2300 | 6 | 85.49 | 2299.45 | 1.24 | 15.64
| 2400 | 8 | 85.49 | 2398.7 | 2.19 | 27.79
| 2500 | 10 | 85.49 | 2497.47 | 3.43 | 43.39
| 2600 | 12 | 85.49 | 2595.62 | 4.93 | 62.41
| 2700 | 14 | 85.49 | 2693.06 | 6.7 | 84.83
| 2800 | 16 | 85.49 | 2789.64 | 8.74 | 110.63
| 2900 | 18 | 85.49 | 2885.27 | 11.04 | 139.78
| 2936.76 | 18.74 | 85.49 | 2920.16 | 11.95 | 151.33
| 3000 | 18.74 | 85.49 | 2980.04 | 13.55 | 171.57
| 3100 | 18.74 | 85.49 | 3074.75 | 16.08 | 203.59
| 3200 | 18.74 | 85.49 | 3169.45 | 18.6 | 235.61
| 3300 | 18.74 | 85.49 | 3264.15 | 21.13 | 267.63
| 3400 | 18.74 | 85.49 | 3358.85 | 23.66 | 299.65
| 3500 | 18.74 | 85.49 | 3453.55 | 26.19 | 331.67
| 3600 | 18.74 | 85.49 | 3548.25 | 28.72 | 363.69
| 3700 | 18.74 | 85.49 | 3642.95 | 31.24 | 395.71
| 3800 | 18.74 | 85.49 | 3737.65 | 33.77 | 427.73
| 3900 | 18.74 | 85.49 | 3832.36 | 36.3 | 459.75
| 4000 | 18.74 | 85.49 | 3927.06 | 38.83 | 491.77
| 4100 | 18.74 | 85.49 | 4021.76 | 41.36 | 523.79
| 4200 | 18.74 | 85.49 | 4116.46 | 43.89 | 555.81
| 4300 | 18.74 | 85.49 | 4211.16 | 46.41 | 587.83
| 4400 | 18.74 | 85.49 | 4305.86 | 48.94 | 619.85
| 4500 | 18.74 | 85.49 | 4400.56 | 51.47 | 651.87
| 4600 | 18.74 | 85.49 | 4495.26 | 54 | 683.89
| 4700 | 18.74 | 85.49 | 4589.97 | 56.53 | 715.91
| 4800 | 18.74 | 85.49 | 4684.67 | 59.06 | 747.93
| 4900 | 18.74 | 85.49 | 4779.37 | 61.58 | 779.95
| 5000 | 18.74 | 85.49 | 4874.07 | 64.11 | 811.97
| 5100 | 18.74 | 85.49 | 4968.77 | 66.64 | 843.99
| 5200 | 18.74 | 85.49 | 5063.47 | 69.17 | 876.01
| 5300 | 18.74 | 85.49 | 5158.17 | 71.7 | 908.03
| 5400 | 18.74 | 85.49 | 5252.88 | 74.22 | 940.05
| 5500 | 18.74 | 85.49 | 5347.58 | 76.75 | 972.07
| 5600 | 18.74 | 85.49 | 5442.28 | 79.28 | 1004.09
| 5700 | 18.74 | 85.49 | 5536.98 | 81.81 | 1036.11
| 5800 | 18.74 | 85.49 | 5631.68 | 84.34 | 1068.13
| 5900 | 18.74 | 85.49 | 5726.38 | 86.87 | 1100.15
| 6000 | 18.74 | 85.49 | 5821.08 | 89.39 | 1132.17
| 6100 | 18.74 | 85.49 | 5915.78 | 91.92 | 1164.19
| 6200 | 18.74 | 85.49 | 6010.49 | 94.45 | 1196.21
| 6204.67 | 18.74 | 85.49 | 6014.9 | 94.57 | 1197.71
| 6300 | 11.11 | 84.28 | 6106.95 | 96.69 | 1222.15
| 6400 | 3.15 | 76.9 | 6206.1 | 98.28 | 1234.44
| 6500 | 4.93 | 273.65 | 6306 | 99.18 | 1232.82
| 6600 | 12.91 | 269.58 | 6404.71 | 99.37 | 1217.33
| 6700 | 20.91 | 268.61 | 6500.31 | 98.85 | 1188.28
| 6800 | 28.9 | 268.15 | 6590.94 | 97.64 | 1146.22
| 6900 | 36.9 | 267.88 | 6674.83 | 95.75 | 1091.97
| 7000 | 44.9 | 267.7 | 6750.35 | 93.22 | 1026.6
| 7100 | 52.9 | 267.56 | 6816.03 | 90.1 | 951.36
| 7200 | 60.9 | 267.45 | 6870.6 | 86.46 | 867.74
| 7300 | 68.9 | 267.35 | 6912.98 | 82.35 | 777.35
| 7400 | 76.9 | 267.27 | 6942.36 | 77.87 | 681.95
| 7500 | 84.9 | 267.19 | 6958.16 | 73.1 | 583.4
| 7563.76 | 90 | 267.14 | 6961 | 69.95 | 519.81
| 7600 | 90 | 267.14 | 6961 | 68.14 | 483.61
| 7700 | 90 | 267.14 | 6961 | 63.15 | 383.74
| 7800 | 90 | 267.14 | 6961 | 58.16 | 283.86
| 7900 | 90 | 267.14 | 6961 | 53.16 | 183.99
| 8000 | 90 | 267.14 | 6961 | 48.17 | 84.11
| 8100 | 90 | 267.14 | 6961 | 43.18 | -15.76
| 8200 | 90 | 267.14 | 6961 | 38.19 | -115.64
| 8300 | 90 | 267.14 | 6961 | 33.2 | -215.52
| 8400 | 90 | 267.14 | 6961 | 28.2 | -315.39
| 8500 | 90 | 267.14 | 6961 | 23.21 | -415.27
| 8600 | 90 | 267.14 | 6961 | 18.22 | -515.14
| 8700 | 90 | 267.14 | 6961 | 13.23 | -615.02
| 8800 | 90 | 267.14 | 6961 | 8.23 | -714.89
| 8900 | 90 | 267.14 | 6961 | 3.24 | -814.77
| 9000 | 90 | 267.14 | 6961 | -1.75 | -914.64
| 9100 | 90 | 267.14 | 6961 | -6.74 | -1014.52
| 9200 | 90 | 267.14 | 6961 | -11.74 | -1114.39
| 9300 | 90 | 267.14 | 6961 | -16.73 | -1214.27
| 9400 | 90 | 267.14 | 6961 | -21.72 | -1314.14
| 9500 | 90 | 267.14 | 6961 | -26.71 | -1414.02
| 9600 | 90 | 267.14 | 6961 | -31.7 | -1513.89
| 9700 | 90 | 267.14 | 6961 | -36.7 | -1613.77
| 9800 | 90 | 267.14 | 6961 | -41.69 | -1713.65
| 9900 | 90 | 267.14 | 6961 | -46.68 | -1813.52
| 10000 | 90 | 267.14 | 6961 | -51.67 | -1913.4
| 10100 | 90 | 267.14 | 6961 | -56.67 | -2013.27
| 10200 | 90 | 267.14 | 6961 | -61.66 | -2113.15
| 10300 | 90 | 267.14 | 6961 | -66.65 | -2213.02
| 10400 | 90 | 267.14 | 6961 | -71.64 | -2312.9
| 10500 | 90 | 267.14 | 6961 | -76.64 | -2412.77
| 10600 | 90 | 267.14 | 6961 | -81.63 | -2512.65
| 10700 | 90 | 267.14 | 6961 | -86.62 | -2612.52
| 10800 | 90 | 267.14 | 6961 | -91.61 | -2712.4
| 10900 | 90 | 267.14 | 6961 | -96.6 | -2812.27
| 11000 | 90 | 267.14 | 6961 | -101.6 | -2912.15
| 11100 | 90 | 267.14 | 6961 | -106.59 | -3012.02
| 11200 | 90 | 267.14 | 6961 | -111.58 | -3111.9
| 11300 | 90 | 267.14 | 6961 | -116.57 | -3211.77
| 11400 | 90 | 267.14 | 6961 | -121.57 | -3311.65
| 11500 | 90 | 267.14 | 6961 | -126.56 | -3411.53
| 11600 | 90 | 267.14 | 6961 | -131.55 | -3511.4
| 11700 | 90 | 267.14 | 6961 | -136.54 | -3611.28
| 11800 | 90 | 267.14 | 6961 | -141.54 | -3711.15
| 11900 | 90 | 267.14 | 6961 | -146.53 | -3811.03
| 12000 | 90 | 267.14 | 6961 | -151.52 | -3910.9
| 12100 | 90 | 267.14 | 6961 | -156.51 | -4010.78
| 12200 | 90 | 267.14 | 6961 | -161.5 | -4110.65
| 12300 | 90 | 267.14 | 6961 | -166.5 | -4210.53
| 12400 | 90 | 267.14 | 6961 | -171.49 | -4310.4
| 12500 | 90 | 267.14 | 6961 | -176.48 | -4410.28
| 12600 | 90 | 267.14 | 6961 | -181.47 | -4510.15
| 12700 | 90 | 267.14 | 6961 | -186.47 | -4610.03
| 12800 | 90 | 267.14 | 6961 | -191.46 | -4709.9
| 12900 | 90 | 267.14 | 6961 | -196.45 | -4809.78
| 13000 | 90 | 267.14 | 6961 | -201.44 | -4909.65
| 13100 | 90 | 267.14 | 6961 | -206.44 | -5009.53
| 13200 | 90 | 267.14 | 6961 | -211.43 | -5109.41
| 13300 | 90 | 267.14 | 6961 | -216.42 | -5209.28
| 13400 | 90 | 267.14 | 6961 | -221.41 | -5309.16
| 13500 | 90 | 267.14 | 6961 | -226.41 | -5409.03
| 13600 | 90 | 267.14 | 6961 | -231.4 | -5508.91
| 13700 | 90 | 267.14 | 6961 | -236.39 | -5608.78
| 13800 | 90 | 267.14 | 6961 | -241.38 | -5708.66
| 13900 | 90 | 267.14 | 6961 | -246.37 | -5808.53
| 14000 | 90 | 267.14 | 6961 | -251.37 | -5908.41
| 14100 | 90 | 267.14 | 6961 | -256.36 | -6008.28
| 14200 | 90 | 267.14 | 6961 | -261.35 | -6108.16
| 14300 | 90 | 267.14 | 6961 | -266.34 | -6208.03
| 14400 | 90 | 267.14 | 6961 | -271.34 | -6307.91
| 14500 | 90 | 267.14 | 6961 | -276.33 | -6407.78
| 14600 | 90 | 267.14 | 6961 | -281.32 | -6507.66
| 14700 | 90 | 267.14 | 6961 | -286.31 | -6607.54
| 14800 | 90 | 267.14 | 6961 | -291.31 | -6707.41
| 14900 | 90 | 267.14 | 6961 | -296.3 | -6807.29
| 15000 | 90 | 267.14 | 6961 | -301.29 | -6907.16
| 15100 | 90 | 267.14 | 6961 | -306.28 | -7007.04
| 15200 | 90 | 267.14 | 6961 | -311.27 | -7106.91
| 15300 | 90 | 267.14 | 6961 | -316.27 | -7206.79
| 15400 | 90 | 267.14 | 6961 | -321.26 | -7306.66
| 15473.86 | 90 | 267.14 | 6961 | -324.95 | -7380.43

## Lookup (hidden)
North Reference | RetunValue | Grid Type | ReturnValue | Deviation Indicator | ReturnValue
| 2 |  | 0 |  | 4
True |  | SPCS-Colorado Central-NAD27 |  | Directional
Grid |  | SPCS-Colorado Central-NAD83 |  | High Angle
|  | SPCS-Colorado North-NAD27 |  | Horizontal
SPCS-Colorado North-NAD83
SPCS-Colorado South-NAD27
SPCS-Colorado South-NAD83
UTM-Zone 12 NAD27
UTM-Zone 12 NAD83
UTM-Zone 13 NAD27
UTM-Zone 13 NAD83