## Data
Header Information | measured depth (ft) | inclination (°) | azimuth (°) | true vertical depth (ft) | northing +N/-S (ft) | easting +E/-W (ft)
Operator Name | 0 | 0 | 0 | 0 | 0 | 0
Synergy Resources Corp | 100 | 0 | 0 | 100 | 0 | 0
Operator Number | 200 | 0 | 0 | 200 | 0 | 0
10311 | 300 | 0 | 0 | 300 | 0 | 0
Well Name and Number | 400 | 0 | 0 | 400 | 0 | 0
Goetzel 12N-30C-M | 500 | 0 | 0 | 500 | 0 | 0
API Number (if available) | 600 | 0 | 0 | 600 | 0 | 0
| 700 | 0 | 0 | 700 | 0 | 0
Location: QQ SEC TWP RGE | 800 | 0 | 0 | 800 | 0 | 0
NESW SECTION 29 T6N R66W | 900 | 0 | 0 | 900 | 0 | 0
Citing Type: Planned or Actual | 1000 | 0 | 0 | 1000 | 0 | 0
PLANNED | 1100 | 0 | 0 | 1100 | 0 | 0
Deviation Indicator | 1200 | 0 | 0 | 1200 | 0 | 0
Horizontal | 1300 | 0 | 0 | 1300 | 0 | 0
North Reference | 1400 | 0 | 0 | 1400 | 0 | 0
True | 1500 | 0 | 0 | 1500 | 0 | 0
Grid Type | 1600 | 0 | 0 | 1600 | 0 | 0
#VALUE! | 1700 | 0 | 0 | 1700 | 0 | 0
| 1800 | 2 | 93.2 | 1799.98 | -0.1 | 1.74
| 1900 | 4 | 93.2 | 1899.84 | -0.39 | 6.97
| 2000 | 6 | 93.2 | 1999.45 | -0.88 | 15.67
| 2100 | 8 | 93.2 | 2098.7 | -1.56 | 27.84
| 2200 | 10 | 93.2 | 2197.47 | -2.43 | 43.45
| 2300 | 12 | 93.2 | 2295.62 | -3.49 | 62.5
| 2400 | 14 | 93.2 | 2393.06 | -4.75 | 84.96
| 2500 | 16 | 93.2 | 2489.64 | -6.2 | 110.8
| 2545.4 | 16.91 | 93.2 | 2533.18 | -6.91 | 123.64
| 2600 | 16.91 | 93.2 | 2585.42 | -7.8 | 139.5
| 2700 | 16.91 | 93.2 | 2681.1 | -9.42 | 168.54
| 2800 | 16.91 | 93.2 | 2776.78 | -11.05 | 197.57
| 2900 | 16.91 | 93.2 | 2872.45 | -12.67 | 226.61
| 3000 | 16.91 | 93.2 | 2968.13 | -14.29 | 255.65
| 3100 | 16.91 | 93.2 | 3063.81 | -15.92 | 284.69
| 3200 | 16.91 | 93.2 | 3159.49 | -17.54 | 313.73
| 3300 | 16.91 | 93.2 | 3255.16 | -19.16 | 342.77
| 3400 | 16.91 | 93.2 | 3350.84 | -20.79 | 371.8
| 3500 | 16.91 | 93.2 | 3446.52 | -22.41 | 400.84
| 3600 | 16.91 | 93.2 | 3542.2 | -24.03 | 429.88
| 3700 | 16.91 | 93.2 | 3637.87 | -25.66 | 458.92
| 3800 | 16.91 | 93.2 | 3733.55 | -27.28 | 487.96
| 3900 | 16.91 | 93.2 | 3829.23 | -28.91 | 516.99
| 4000 | 16.91 | 93.2 | 3924.91 | -30.53 | 546.03
| 4100 | 16.91 | 93.2 | 4020.58 | -32.15 | 575.07
| 4200 | 16.91 | 93.2 | 4116.26 | -33.78 | 604.11
| 4300 | 16.91 | 93.2 | 4211.94 | -35.4 | 633.15
| 4400 | 16.91 | 93.2 | 4307.61 | -37.02 | 662.19
| 4500 | 16.91 | 93.2 | 4403.29 | -38.65 | 691.22
| 4600 | 16.91 | 93.2 | 4498.97 | -40.27 | 720.26
| 4700 | 16.91 | 93.2 | 4594.65 | -41.89 | 749.3
| 4800 | 16.91 | 93.2 | 4690.32 | -43.52 | 778.34
| 4900 | 16.91 | 93.2 | 4786 | -45.14 | 807.38
| 5000 | 16.91 | 93.2 | 4881.68 | -46.76 | 836.41
| 5100 | 16.91 | 93.2 | 4977.36 | -48.39 | 865.45
| 5200 | 16.91 | 93.2 | 5073.03 | -50.01 | 894.49
| 5300 | 16.91 | 93.2 | 5168.71 | -51.63 | 923.53
| 5400 | 16.91 | 93.2 | 5264.39 | -53.26 | 952.57
| 5500 | 16.91 | 93.2 | 5360.06 | -54.88 | 981.61
| 5600 | 16.91 | 93.2 | 5455.74 | -56.51 | 1010.64
| 5700 | 16.91 | 93.2 | 5551.42 | -58.13 | 1039.68
| 5800 | 16.91 | 93.2 | 5647.1 | -59.75 | 1068.72
| 5900 | 16.91 | 93.2 | 5742.77 | -61.38 | 1097.76
| 6000 | 16.91 | 93.2 | 5838.45 | -63 | 1126.8
| 6100 | 16.91 | 93.2 | 5934.13 | -64.62 | 1155.83
| 6200 | 16.91 | 93.2 | 6029.81 | -66.25 | 1184.87
| 6257.85 | 16.91 | 93.2 | 6085.15 | -67.19 | 1201.67
| 6300 | 13.56 | 94.79 | 6125.82 | -67.94 | 1212.72
| 6400 | 5.74 | 105.78 | 6224.33 | -70.28 | 1229.24
| 6500 | 3.15 | 231.45 | 6324.17 | -73.36 | 1231.91
| 6600 | 10.72 | 257.35 | 6423.38 | -77.12 | 1220.66
| 6700 | 18.65 | 261.66 | 6520.04 | -81.48 | 1195.73
| 6800 | 26.62 | 263.45 | 6612.27 | -86.36 | 1157.59
| 6900 | 34.6 | 264.46 | 6698.26 | -91.67 | 1106.98
| 7000 | 42.59 | 265.13 | 6776.35 | -97.29 | 1044.9
| 7100 | 50.59 | 265.62 | 6845.01 | -103.13 | 972.55
| 7200 | 58.58 | 266 | 6902.92 | -109.06 | 891.34
| 7300 | 66.57 | 266.33 | 6948.94 | -114.98 | 802.84
| 7400 | 74.57 | 266.62 | 6982.17 | -120.77 | 708.79
| 7500 | 82.57 | 266.89 | 7001.98 | -126.31 | 611.01
| 7592.98 | 90 | 267.13 | 7008 | -131.14 | 518.42
| 7600 | 90 | 267.13 | 7008 | -131.49 | 511.41
| 7700 | 90 | 267.13 | 7008 | -136.5 | 411.53
| 7800 | 90 | 267.13 | 7008 | -141.51 | 311.66
| 7900 | 90 | 267.13 | 7008 | -146.52 | 211.78
| 8000 | 90 | 267.13 | 7008 | -151.52 | 111.91
| 8100 | 90 | 267.13 | 7008 | -156.53 | 12.04
| 8200 | 90 | 267.13 | 7008 | -161.54 | -87.84
| 8300 | 90 | 267.13 | 7008 | -166.55 | -187.71
| 8400 | 90 | 267.13 | 7008 | -171.55 | -287.59
| 8500 | 90 | 267.13 | 7008 | -176.56 | -387.46
| 8600 | 90 | 267.13 | 7008 | -181.57 | -487.34
| 8700 | 90 | 267.13 | 7008 | -186.57 | -587.21
| 8800 | 90 | 267.13 | 7008 | -191.58 | -687.09
| 8900 | 90 | 267.13 | 7008 | -196.59 | -786.96
| 9000 | 90 | 267.13 | 7008 | -201.6 | -886.84
| 9100 | 90 | 267.13 | 7008 | -206.6 | -986.71
| 9200 | 90 | 267.13 | 7008 | -211.61 | -1086.58
| 9300 | 90 | 267.13 | 7008 | -216.62 | -1186.46
| 9400 | 90 | 267.13 | 7008 | -221.63 | -1286.33
| 9500 | 90 | 267.13 | 7008 | -226.63 | -1386.21
| 9600 | 90 | 267.13 | 7008 | -231.64 | -1486.08
| 9700 | 90 | 267.13 | 7008 | -236.65 | -1585.96
| 9800 | 90 | 267.13 | 7008 | -241.66 | -1685.83
| 9900 | 90 | 267.13 | 7008 | -246.66 | -1785.71
| 10000 | 90 | 267.13 | 7008 | -251.67 | -1885.58
| 10100 | 90 | 267.13 | 7008 | -256.68 | -1985.46
| 10200 | 90 | 267.13 | 7008 | -261.68 | -2085.33
| 10300 | 90 | 267.13 | 7008 | -266.69 | -2185.2
| 10400 | 90 | 267.13 | 7008 | -271.7 | -2285.08
| 10500 | 90 | 267.13 | 7008 | -276.71 | -2384.95
| 10600 | 90 | 267.13 | 7008 | -281.71 | -2484.83
| 10700 | 90 | 267.13 | 7008 | -286.72 | -2584.7
| 10800 | 90 | 267.13 | 7008 | -291.73 | -2684.58
| 10900 | 90 | 267.13 | 7008 | -296.74 | -2784.45
| 11000 | 90 | 267.13 | 7008 | -301.74 | -2884.33
| 11100 | 90 | 267.13 | 7008 | -306.75 | -2984.2
| 11200 | 90 | 267.13 | 7008 | -311.76 | -3084.08
| 11300 | 90 | 267.13 | 7008 | -316.76 | -3183.95
| 11400 | 90 | 267.13 | 7008 | -321.77 | -3283.83
| 11500 | 90 | 267.13 | 7008 | -326.78 | -3383.7
| 11600 | 90 | 267.13 | 7008 | -331.79 | -3483.57
| 11700 | 90 | 267.13 | 7008 | -336.79 | -3583.45
| 11800 | 90 | 267.13 | 7008 | -341.8 | -3683.32
| 11900 | 90 | 267.13 | 7008 | -346.81 | -3783.2
| 12000 | 90 | 267.13 | 7008 | -351.82 | -3883.07
| 12100 | 90 | 267.13 | 7008 | -356.82 | -3982.95
| 12200 | 90 | 267.13 | 7008 | -361.83 | -4082.82
| 12300 | 90 | 267.13 | 7008 | -366.84 | -4182.7
| 12400 | 90 | 267.13 | 7008 | -371.84 | -4282.57
| 12500 | 90 | 267.13 | 7008 | -376.85 | -4382.45
| 12600 | 90 | 267.13 | 7008 | -381.86 | -4482.32
| 12700 | 90 | 267.13 | 7008 | -386.87 | -4582.19
| 12800 | 90 | 267.13 | 7008 | -391.87 | -4682.07
| 12900 | 90 | 267.13 | 7008 | -396.88 | -4781.94
| 13000 | 90 | 267.13 | 7008 | -401.89 | -4881.82
| 13100 | 90 | 267.13 | 7008 | -406.9 | -4981.69
| 13200 | 90 | 267.13 | 7008 | -411.9 | -5081.57
| 13300 | 90 | 267.13 | 7008 | -416.91 | -5181.44
| 13400 | 90 | 267.13 | 7008 | -421.92 | -5281.32
| 13500 | 90 | 267.13 | 7008 | -426.93 | -5381.19
| 13600 | 90 | 267.13 | 7008 | -431.93 | -5481.07
| 13700 | 90 | 267.13 | 7008 | -436.94 | -5580.94
| 13800 | 90 | 267.13 | 7008 | -441.95 | -5680.81
| 13900 | 90 | 267.13 | 7008 | -446.95 | -5780.69
| 14000 | 90 | 267.13 | 7008 | -451.96 | -5880.56
| 14100 | 90 | 267.13 | 7008 | -456.97 | -5980.44
| 14200 | 90 | 267.13 | 7008 | -461.98 | -6080.31
| 14300 | 90 | 267.13 | 7008 | -466.98 | -6180.19
| 14400 | 90 | 267.13 | 7008 | -471.99 | -6280.06
| 14500 | 90 | 267.13 | 7008 | -477 | -6379.94
| 14600 | 90 | 267.13 | 7008 | -482.01 | -6479.81
| 14700 | 90 | 267.13 | 7008 | -487.01 | -6579.69
| 14800 | 90 | 267.13 | 7008 | -492.02 | -6679.56
| 14900 | 90 | 267.13 | 7008 | -497.03 | -6779.43
| 15000 | 90 | 267.13 | 7008 | -502.03 | -6879.31
| 15100 | 90 | 267.13 | 7008 | -507.04 | -6979.18
| 15200 | 90 | 267.13 | 7008 | -512.05 | -7079.06
| 15300 | 90 | 267.13 | 7008 | -517.06 | -7178.93
| 15400 | 90 | 267.13 | 7008 | -522.06 | -7278.81
| 15500 | 90 | 267.13 | 7008 | -527.07 | -7378.68
| 15501.26 | 90 | 267.13 | 7008 | -527.13 | -7379.94

## Lookup (hidden)
North Reference | RetunValue | Grid Type | ReturnValue | Deviation Indicator | ReturnValue
| 2 |  | 0 |  | 4
True |  | SPCS-Colorado Central-NAD27 |  | Directional
Grid |  | SPCS-Colorado Central-NAD83 |  | High Angle
|  | SPCS-Colorado North-NAD27 |  | Horizontal
SPCS-Colorado North-NAD83
SPCS-Colorado South-NAD27
SPCS-Colorado South-NAD83
UTM-Zone 12 NAD27
UTM-Zone 12 NAD83
UTM-Zone 13 NAD27
UTM-Zone 13 NAD83