## Data
Header Information | measured depth (ft) | inclination (°) | azimuth (°) | true vertical depth (ft) | northing +N/-S (ft) | easting +E/-W (ft)
Operator Name | 0 | 0 | 0 | 0 | 0 | 0
Synergy Resources Corp | 100 | 0 | 0 | 100 | 0 | 0
Operator Number | 200 | 0 | 0 | 200 | 0 | 0
10311 | 300 | 0 | 0 | 300 | 0 | 0
Well Name and Number | 400 | 0 | 0 | 400 | 0 | 0
Goetzel 13N-30C-M | 500 | 0 | 0 | 500 | 0 | 0
API Number (if available) | 600 | 0 | 0 | 600 | 0 | 0
| 700 | 0 | 0 | 700 | 0 | 0
Location: QQ SEC TWP RGE | 800 | 0 | 0 | 800 | 0 | 0
NESW SECTION 29 T6N R66W | 850 | 0 | 0 | 850 | 0 | 0
Citing Type: Planned or Actual | 900 | 1 | 127.46 | 900 | -0.27 | 0.35
PLANNED | 1000 | 3 | 127.46 | 999.93 | -2.39 | 3.12
Deviation Indicator | 1100 | 5 | 127.46 | 1099.68 | -6.63 | 8.65
Horizontal | 1200 | 7 | 127.46 | 1199.13 | -12.99 | 16.95
North Reference | 1300 | 9 | 127.46 | 1298.15 | -21.45 | 28
True | 1400 | 11 | 127.46 | 1396.63 | -32.01 | 41.78
Grid Type | 1500 | 13 | 127.46 | 1494.44 | -44.65 | 58.29
#VALUE! | 1600 | 15 | 127.46 | 1591.46 | -59.36 | 77.49
| 1700 | 17 | 127.46 | 1687.58 | -76.13 | 99.37
| 1719.26 | 17.39 | 127.46 | 1705.99 | -79.59 | 103.89
| 1800 | 17.39 | 127.46 | 1783.03 | -94.26 | 123.04
| 1900 | 17.39 | 127.46 | 1878.47 | -112.43 | 146.76
| 2000 | 17.39 | 127.46 | 1973.9 | -130.6 | 170.48
| 2100 | 17.39 | 127.46 | 2069.33 | -148.77 | 194.2
| 2200 | 17.39 | 127.46 | 2164.76 | -166.95 | 217.91
| 2300 | 17.39 | 127.46 | 2260.19 | -185.12 | 241.63
| 2400 | 17.39 | 127.46 | 2355.62 | -203.29 | 265.35
| 2500 | 17.39 | 127.46 | 2451.06 | -221.46 | 289.07
| 2600 | 17.39 | 127.46 | 2546.49 | -239.63 | 312.79
| 2700 | 17.39 | 127.46 | 2641.92 | -257.8 | 336.51
| 2800 | 17.39 | 127.46 | 2737.35 | -275.97 | 360.23
| 2900 | 17.39 | 127.46 | 2832.78 | -294.14 | 383.95
| 3000 | 17.39 | 127.46 | 2928.21 | -312.32 | 407.67
| 3100 | 17.39 | 127.46 | 3023.65 | -330.49 | 431.39
| 3200 | 17.39 | 127.46 | 3119.08 | -348.66 | 455.1
| 3300 | 17.39 | 127.46 | 3214.51 | -366.83 | 478.82
| 3400 | 17.39 | 127.46 | 3309.94 | -385 | 502.54
| 3500 | 17.39 | 127.46 | 3405.37 | -403.17 | 526.26
| 3600 | 17.39 | 127.46 | 3500.81 | -421.34 | 549.98
| 3700 | 17.39 | 127.46 | 3596.24 | -439.52 | 573.7
| 3800 | 17.39 | 127.46 | 3691.67 | -457.69 | 597.42
| 3900 | 17.39 | 127.46 | 3787.1 | -475.86 | 621.14
| 4000 | 17.39 | 127.46 | 3882.53 | -494.03 | 644.86
| 4100 | 17.39 | 127.46 | 3977.96 | -512.2 | 668.58
| 4200 | 17.39 | 127.46 | 4073.4 | -530.37 | 692.29
| 4300 | 17.39 | 127.46 | 4168.83 | -548.54 | 716.01
| 4400 | 17.39 | 127.46 | 4264.26 | -566.71 | 739.73
| 4500 | 17.39 | 127.46 | 4359.69 | -584.89 | 763.45
| 4600 | 17.39 | 127.46 | 4455.12 | -603.06 | 787.17
| 4700 | 17.39 | 127.46 | 4550.55 | -621.23 | 810.89
| 4800 | 17.39 | 127.46 | 4645.99 | -639.4 | 834.61
| 4900 | 17.39 | 127.46 | 4741.42 | -657.57 | 858.33
| 5000 | 17.39 | 127.46 | 4836.85 | -675.74 | 882.05
| 5100 | 17.39 | 127.46 | 4932.28 | -693.91 | 905.77
| 5200 | 17.39 | 127.46 | 5027.71 | -712.08 | 929.48
| 5300 | 17.39 | 127.46 | 5123.14 | -730.26 | 953.2
| 5400 | 17.39 | 127.46 | 5218.58 | -748.43 | 976.92
| 5500 | 17.39 | 127.46 | 5314.01 | -766.6 | 1000.64
| 5600 | 17.39 | 127.46 | 5409.44 | -784.77 | 1024.36
| 5700 | 17.39 | 127.46 | 5504.87 | -802.94 | 1048.08
| 5800 | 17.39 | 127.46 | 5600.3 | -821.11 | 1071.8
| 5900 | 17.39 | 127.46 | 5695.73 | -839.28 | 1095.52
| 6000 | 17.39 | 127.46 | 5791.17 | -857.45 | 1119.24
| 6100 | 17.39 | 127.46 | 5886.6 | -875.63 | 1142.96
| 6200 | 17.39 | 127.46 | 5982.03 | -893.8 | 1166.67
| 6300 | 17.39 | 127.46 | 6077.46 | -911.97 | 1190.39
| 6337.65 | 17.39 | 127.46 | 6113.39 | -918.81 | 1199.32
| 6400 | 14.07 | 141.32 | 6173.42 | -930.4 | 1211.46
| 6500 | 11.55 | 176.23 | 6271.07 | -949.9 | 1219.73
| 6600 | 13.96 | 211.47 | 6368.74 | -970.21 | 1214.08
| 6700 | 19.56 | 231.64 | 6464.53 | -990.92 | 1194.63
| 6800 | 26.39 | 242.43 | 6556.58 | -1011.63 | 1161.75
| 6900 | 33.72 | 248.91 | 6643.1 | -1031.94 | 1116.07
| 7000 | 41.27 | 253.27 | 6722.4 | -1051.45 | 1058.5
| 7100 | 48.94 | 256.48 | 6792.94 | -1069.78 | 990.15
| 7200 | 56.68 | 259.02 | 6853.35 | -1086.58 | 912.35
| 7300 | 64.47 | 261.13 | 6902.44 | -1101.52 | 826.62
| 7400 | 72.28 | 262.99 | 6939.28 | -1114.31 | 734.62
| 7500 | 80.11 | 264.69 | 6963.13 | -1124.69 | 638.15
| 7600 | 87.94 | 266.31 | 6973.53 | -1132.47 | 539.08
| 7626.25 | 90 | 266.73 | 6974 | -1134.07 | 512.88
| 7700 | 90 | 266.73 | 6974 | -1138.27 | 439.25
| 7800 | 90 | 266.73 | 6974 | -1143.97 | 339.41
| 7900 | 90 | 266.73 | 6974 | -1149.66 | 239.58
| 8000 | 90 | 266.73 | 6974 | -1155.36 | 139.74
| 8100 | 90 | 266.73 | 6974 | -1161.06 | 39.9
| 8200 | 90 | 266.73 | 6974 | -1166.76 | -59.94
| 8300 | 90 | 266.73 | 6974 | -1172.46 | -159.77
| 8400 | 90 | 266.73 | 6974 | -1178.15 | -259.61
| 8500 | 90 | 266.73 | 6974 | -1183.85 | -359.45
| 8600 | 90 | 266.73 | 6974 | -1189.55 | -459.29
| 8700 | 90 | 266.73 | 6974 | -1195.25 | -559.12
| 8800 | 90 | 266.73 | 6974 | -1200.95 | -658.96
| 8900 | 90 | 266.73 | 6974 | -1206.64 | -758.8
| 9000 | 90 | 266.73 | 6974 | -1212.34 | -858.64
| 9100 | 90 | 266.73 | 6974 | -1218.04 | -958.47
| 9200 | 90 | 266.73 | 6974 | -1223.74 | -1058.31
| 9300 | 90 | 266.73 | 6974 | -1229.44 | -1158.15
| 9400 | 90 | 266.73 | 6974 | -1235.14 | -1257.99
| 9500 | 90 | 266.73 | 6974 | -1240.83 | -1357.82
| 9600 | 90 | 266.73 | 6974 | -1246.53 | -1457.66
| 9700 | 90 | 266.73 | 6974 | -1252.23 | -1557.5
| 9800 | 90 | 266.73 | 6974 | -1257.93 | -1657.34
| 9900 | 90 | 266.73 | 6974 | -1263.63 | -1757.17
| 10000 | 90 | 266.73 | 6974 | -1269.32 | -1857.01
| 10100 | 90 | 266.73 | 6974 | -1275.02 | -1956.85
| 10200 | 90 | 266.73 | 6974 | -1280.72 | -2056.69
| 10300 | 90 | 266.73 | 6974 | -1286.42 | -2156.52
| 10400 | 90 | 266.73 | 6974 | -1292.12 | -2256.36
| 10500 | 90 | 266.73 | 6974 | -1297.81 | -2356.2
| 10600 | 90 | 266.73 | 6974 | -1303.51 | -2456.04
| 10700 | 90 | 266.73 | 6974 | -1309.21 | -2555.87
| 10800 | 90 | 266.73 | 6974 | -1314.91 | -2655.71
| 10900 | 90 | 266.73 | 6974 | -1320.61 | -2755.55
| 11000 | 90 | 266.73 | 6974 | -1326.31 | -2855.39
| 11100 | 90 | 266.73 | 6974 | -1332 | -2955.22
| 11200 | 90 | 266.73 | 6974 | -1337.7 | -3055.06
| 11300 | 90 | 266.73 | 6974 | -1343.4 | -3154.9
| 11400 | 90 | 266.73 | 6974 | -1349.1 | -3254.74
| 11500 | 90 | 266.73 | 6974 | -1354.8 | -3354.57
| 11600 | 90 | 266.73 | 6974 | -1360.49 | -3454.41
| 11700 | 90 | 266.73 | 6974 | -1366.19 | -3554.25
| 11800 | 90 | 266.73 | 6974 | -1371.89 | -3654.09
| 11900 | 90 | 266.73 | 6974 | -1377.59 | -3753.92
| 12000 | 90 | 266.73 | 6974 | -1383.29 | -3853.76
| 12100 | 90 | 266.73 | 6974 | -1388.98 | -3953.6
| 12200 | 90 | 266.73 | 6974 | -1394.68 | -4053.44
| 12300 | 90 | 266.73 | 6974 | -1400.38 | -4153.27
| 12400 | 90 | 266.73 | 6974 | -1406.08 | -4253.11
| 12500 | 90 | 266.73 | 6974 | -1411.78 | -4352.95
| 12600 | 90 | 266.73 | 6974 | -1417.47 | -4452.79
| 12700 | 90 | 266.73 | 6974 | -1423.17 | -4552.62
| 12800 | 90 | 266.73 | 6974 | -1428.87 | -4652.46
| 12900 | 90 | 266.73 | 6974 | -1434.57 | -4752.3
| 13000 | 90 | 266.73 | 6974 | -1440.27 | -4852.14
| 13100 | 90 | 266.73 | 6974 | -1445.97 | -4951.98
| 13200 | 90 | 266.73 | 6974 | -1451.66 | -5051.81
| 13300 | 90 | 266.73 | 6974 | -1457.36 | -5151.65
| 13400 | 90 | 266.73 | 6974 | -1463.06 | -5251.49
| 13500 | 90 | 266.73 | 6974 | -1468.76 | -5351.33
| 13600 | 90 | 266.73 | 6974 | -1474.46 | -5451.16
| 13700 | 90 | 266.73 | 6974 | -1480.15 | -5551
| 13800 | 90 | 266.73 | 6974 | -1485.85 | -5650.84
| 13900 | 90 | 266.73 | 6974 | -1491.55 | -5750.68
| 14000 | 90 | 266.73 | 6974 | -1497.25 | -5850.51
| 14100 | 90 | 266.73 | 6974 | -1502.95 | -5950.35
| 14200 | 90 | 266.73 | 6974 | -1508.64 | -6050.19
| 14300 | 90 | 266.73 | 6974 | -1514.34 | -6150.03
| 14400 | 90 | 266.73 | 6974 | -1520.04 | -6249.86
| 14500 | 90 | 266.73 | 6974 | -1525.74 | -6349.7
| 14600 | 90 | 266.73 | 6974 | -1531.44 | -6449.54
| 14700 | 90 | 266.73 | 6974 | -1537.14 | -6549.38
| 14800 | 90 | 266.73 | 6974 | -1542.83 | -6649.21
| 14900 | 90 | 266.73 | 6974 | -1548.53 | -6749.05
| 15000 | 90 | 266.73 | 6974 | -1554.23 | -6848.89
| 15100 | 90 | 266.73 | 6974 | -1559.93 | -6948.73
| 15200 | 90 | 266.73 | 6974 | -1565.63 | -7048.56
| 15286.68 | 90 | 266.73 | 6974 | -1570.56 | -7135.1

## Lookup (hidden)
North Reference | RetunValue | Grid Type | ReturnValue | Deviation Indicator | ReturnValue
| 2 |  | 0 |  | 4
True |  | SPCS-Colorado Central-NAD27 |  | Directional
Grid |  | SPCS-Colorado Central-NAD83 |  | High Angle
|  | SPCS-Colorado North-NAD27 |  | Horizontal
SPCS-Colorado North-NAD83
SPCS-Colorado South-NAD27
SPCS-Colorado South-NAD83
UTM-Zone 12 NAD27
UTM-Zone 12 NAD83
UTM-Zone 13 NAD27
UTM-Zone 13 NAD83