## Data
Header Information | measured depth (ft) | inclination (°) | azimuth (°) | true vertical depth (ft) | northing +N/-S (ft) | easting +E/-W (ft)
Operator Name | 0 | 0 | 0 | 0 | 0 | 0
Synergy Resources Corp | 100 | 0 | 0 | 100 | 0 | 0
Operator Number | 200 | 0 | 0 | 200 | 0 | 0
10311 | 300 | 0 | 0 | 300 | 0 | 0
Well Name and Number | 400 | 0 | 0 | 400 | 0 | 0
Goetzel 13C-30-M | 500 | 0 | 0 | 500 | 0 | 0
API Number (if available) | 600 | 0 | 0 | 600 | 0 | 0
| 700 | 2 | 138.63 | 699.98 | -1.31 | 1.15
Location: QQ SEC TWP RGE | 800 | 4 | 138.63 | 799.84 | -5.24 | 4.61
NESW SECTION 29 T6N R66W | 900 | 6 | 138.63 | 899.45 | -11.78 | 10.37
Citing Type: Planned or Actual | 1000 | 8 | 138.63 | 998.7 | -20.92 | 18.42
PLANNED | 1100 | 10 | 138.63 | 1097.47 | -32.66 | 28.76
Deviation Indicator | 1200 | 12 | 138.63 | 1195.62 | -46.98 | 41.37
Horizontal | 1300 | 14 | 138.63 | 1293.06 | -63.86 | 56.24
North Reference | 1400 | 16 | 138.63 | 1389.64 | -83.29 | 73.34
True | 1500 | 18 | 138.63 | 1485.27 | -105.23 | 92.66
Grid Type | 1573.53 | 19.47 | 138.63 | 1554.9 | -122.95 | 108.27
#VALUE! | 1600 | 19.47 | 138.63 | 1579.86 | -129.58 | 114.1
| 1700 | 19.47 | 138.63 | 1674.14 | -154.59 | 136.13
| 1800 | 19.47 | 138.63 | 1768.42 | -179.61 | 158.16
| 1900 | 19.47 | 138.63 | 1862.7 | -204.62 | 180.19
| 2000 | 19.47 | 138.63 | 1956.98 | -229.64 | 202.21
| 2100 | 19.47 | 138.63 | 2051.26 | -254.66 | 224.24
| 2200 | 19.47 | 138.63 | 2145.54 | -279.67 | 246.27
| 2300 | 19.47 | 138.63 | 2239.83 | -304.69 | 268.3
| 2400 | 19.47 | 138.63 | 2334.11 | -329.7 | 290.33
| 2500 | 19.47 | 138.63 | 2428.39 | -354.72 | 312.36
| 2600 | 19.47 | 138.63 | 2522.67 | -379.73 | 334.38
| 2700 | 19.47 | 138.63 | 2616.95 | -404.75 | 356.41
| 2800 | 19.47 | 138.63 | 2711.23 | -429.77 | 378.44
| 2900 | 19.47 | 138.63 | 2805.51 | -454.78 | 400.47
| 3000 | 19.47 | 138.63 | 2899.79 | -479.8 | 422.5
| 3100 | 19.47 | 138.63 | 2994.08 | -504.81 | 444.53
| 3200 | 19.47 | 138.63 | 3088.36 | -529.83 | 466.55
| 3300 | 19.47 | 138.63 | 3182.64 | -554.85 | 488.58
| 3400 | 19.47 | 138.63 | 3276.92 | -579.86 | 510.61
| 3500 | 19.47 | 138.63 | 3371.2 | -604.88 | 532.64
| 3600 | 19.47 | 138.63 | 3465.48 | -629.89 | 554.67
| 3700 | 19.47 | 138.63 | 3559.76 | -654.91 | 576.69
| 3800 | 19.47 | 138.63 | 3654.04 | -679.93 | 598.72
| 3900 | 19.47 | 138.63 | 3748.33 | -704.94 | 620.75
| 4000 | 19.47 | 138.63 | 3842.61 | -729.96 | 642.78
| 4100 | 19.47 | 138.63 | 3936.89 | -754.97 | 664.81
| 4200 | 19.47 | 138.63 | 4031.17 | -779.99 | 686.84
| 4300 | 19.47 | 138.63 | 4125.45 | -805 | 708.86
| 4400 | 19.47 | 138.63 | 4219.73 | -830.02 | 730.89
| 4500 | 19.47 | 138.63 | 4314.01 | -855.04 | 752.92
| 4600 | 19.47 | 138.63 | 4408.3 | -880.05 | 774.95
| 4700 | 19.47 | 138.63 | 4502.58 | -905.07 | 796.98
| 4800 | 19.47 | 138.63 | 4596.86 | -930.08 | 819.01
| 4900 | 19.47 | 138.63 | 4691.14 | -955.1 | 841.03
| 5000 | 19.47 | 138.63 | 4785.42 | -980.12 | 863.06
| 5100 | 19.47 | 138.63 | 4879.7 | -1005.13 | 885.09
| 5200 | 19.47 | 138.63 | 4973.98 | -1030.15 | 907.12
| 5300 | 19.47 | 138.63 | 5068.26 | -1055.16 | 929.15
| 5400 | 19.47 | 138.63 | 5162.55 | -1080.18 | 951.18
| 5500 | 19.47 | 138.63 | 5256.83 | -1105.2 | 973.2
| 5600 | 19.47 | 138.63 | 5351.11 | -1130.21 | 995.23
| 5700 | 19.47 | 138.63 | 5445.39 | -1155.23 | 1017.26
| 5800 | 19.47 | 138.63 | 5539.67 | -1180.24 | 1039.29
| 5900 | 19.47 | 138.63 | 5633.95 | -1205.26 | 1061.32
| 6000 | 19.47 | 138.63 | 5728.23 | -1230.27 | 1083.35
| 6100 | 19.47 | 138.63 | 5822.51 | -1255.29 | 1105.37
| 6200 | 19.47 | 138.63 | 5916.8 | -1280.31 | 1127.4
| 6300 | 19.47 | 138.63 | 6011.08 | -1305.32 | 1149.43
| 6400 | 19.47 | 138.63 | 6105.36 | -1330.34 | 1171.46
| 6500 | 19.47 | 138.63 | 6199.64 | -1355.35 | 1193.49
| 6533.27 | 19.47 | 138.63 | 6231 | -1363.68 | 1200.81
| 6600 | 16.74 | 153.48 | 6294.46 | -1380.64 | 1212.47
| 6700 | 15.38 | 182.28 | 6390.71 | -1406.82 | 1218.38
| 6800 | 17.82 | 209.24 | 6486.67 | -1433.47 | 1210.37
| 6900 | 22.88 | 227.25 | 6580.49 | -1460.07 | 1188.58
| 7000 | 29.23 | 238.42 | 6670.33 | -1486.09 | 1153.44
| 7100 | 36.19 | 245.76 | 6754.45 | -1511.04 | 1105.64
| 7200 | 43.47 | 250.95 | 6831.21 | -1534.43 | 1046.1
| 7300 | 50.93 | 254.91 | 6899.12 | -1555.8 | 975.99
| 7400 | 58.5 | 258.09 | 6956.85 | -1574.74 | 896.66
| 7500 | 66.13 | 260.8 | 7003.28 | -1590.87 | 809.67
| 7600 | 73.81 | 263.2 | 7037.5 | -1603.89 | 716.7
| 7700 | 81.51 | 265.42 | 7058.86 | -1613.54 | 619.57
| 7800 | 89.22 | 267.55 | 7066.93 | -1619.63 | 520.17
| 7810.07 | 90 | 267.77 | 7067 | -1620.04 | 510.11
| 7900 | 90 | 267.77 | 7067 | -1623.55 | 420.24
| 8000 | 90 | 267.77 | 7067 | -1627.44 | 320.32
| 8100 | 90 | 267.77 | 7067 | -1631.34 | 220.39
| 8200 | 90 | 267.77 | 7067 | -1635.24 | 120.47
| 8300 | 90 | 267.77 | 7067 | -1639.13 | 20.55
| 8400 | 90 | 267.77 | 7067 | -1643.03 | -79.38
| 8500 | 90 | 267.77 | 7067 | -1646.93 | -179.3
| 8600 | 90 | 267.77 | 7067 | -1650.82 | -279.23
| 8700 | 90 | 267.77 | 7067 | -1654.72 | -379.15
| 8800 | 90 | 267.77 | 7067 | -1658.62 | -479.07
| 8900 | 90 | 267.77 | 7067 | -1662.51 | -579
| 9000 | 90 | 267.77 | 7067 | -1666.41 | -678.92
| 9100 | 90 | 267.77 | 7067 | -1670.3 | -778.85
| 9200 | 90 | 267.77 | 7067 | -1674.2 | -878.77
| 9300 | 90 | 267.77 | 7067 | -1678.1 | -978.69
| 9400 | 90 | 267.77 | 7067 | -1681.99 | -1078.62
| 9500 | 90 | 267.77 | 7067 | -1685.89 | -1178.54
| 9600 | 90 | 267.77 | 7067 | -1689.79 | -1278.47
| 9700 | 90 | 267.77 | 7067 | -1693.68 | -1378.39
| 9800 | 90 | 267.77 | 7067 | -1697.58 | -1478.31
| 9900 | 90 | 267.77 | 7067 | -1701.48 | -1578.24
| 10000 | 90 | 267.77 | 7067 | -1705.37 | -1678.16
| 10100 | 90 | 267.77 | 7067 | -1709.27 | -1778.09
| 10200 | 90 | 267.77 | 7067 | -1713.17 | -1878.01
| 10300 | 90 | 267.77 | 7067 | -1717.06 | -1977.93
| 10400 | 90 | 267.77 | 7067 | -1720.96 | -2077.86
| 10500 | 90 | 267.77 | 7067 | -1724.86 | -2177.78
| 10600 | 90 | 267.77 | 7067 | -1728.75 | -2277.71
| 10700 | 90 | 267.77 | 7067 | -1732.65 | -2377.63
| 10800 | 90 | 267.77 | 7067 | -1736.54 | -2477.56
| 10900 | 90 | 267.77 | 7067 | -1740.44 | -2577.48
| 11000 | 90 | 267.77 | 7067 | -1744.34 | -2677.4
| 11100 | 90 | 267.77 | 7067 | -1748.23 | -2777.33
| 11200 | 90 | 267.77 | 7067 | -1752.13 | -2877.25
| 11300 | 90 | 267.77 | 7067 | -1756.03 | -2977.18
| 11400 | 90 | 267.77 | 7067 | -1759.92 | -3077.1
| 11500 | 90 | 267.77 | 7067 | -1763.82 | -3177.02
| 11600 | 90 | 267.77 | 7067 | -1767.72 | -3276.95
| 11700 | 90 | 267.77 | 7067 | -1771.61 | -3376.87
| 11800 | 90 | 267.77 | 7067 | -1775.51 | -3476.8
| 11900 | 90 | 267.77 | 7067 | -1779.41 | -3576.72
| 12000 | 90 | 267.77 | 7067 | -1783.3 | -3676.64
| 12100 | 90 | 267.77 | 7067 | -1787.2 | -3776.57
| 12200 | 90 | 267.77 | 7067 | -1791.09 | -3876.49
| 12300 | 90 | 267.77 | 7067 | -1794.99 | -3976.42
| 12400 | 90 | 267.77 | 7067 | -1798.89 | -4076.34
| 12500 | 90 | 267.77 | 7067 | -1802.78 | -4176.26
| 12600 | 90 | 267.77 | 7067 | -1806.68 | -4276.19
| 12700 | 90 | 267.77 | 7067 | -1810.58 | -4376.11
| 12800 | 90 | 267.77 | 7067 | -1814.47 | -4476.04
| 12900 | 90 | 267.77 | 7067 | -1818.37 | -4575.96
| 13000 | 90 | 267.77 | 7067 | -1822.27 | -4675.88
| 13100 | 90 | 267.77 | 7067 | -1826.16 | -4775.81
| 13200 | 90 | 267.77 | 7067 | -1830.06 | -4875.73
| 13300 | 90 | 267.77 | 7067 | -1833.96 | -4975.66
| 13400 | 90 | 267.77 | 7067 | -1837.85 | -5075.58
| 13500 | 90 | 267.77 | 7067 | -1841.75 | -5175.5
| 13600 | 90 | 267.77 | 7067 | -1845.65 | -5275.43
| 13700 | 90 | 267.77 | 7067 | -1849.54 | -5375.35
| 13800 | 90 | 267.77 | 7067 | -1853.44 | -5475.28
| 13900 | 90 | 267.77 | 7067 | -1857.33 | -5575.2
| 14000 | 90 | 267.77 | 7067 | -1861.23 | -5675.13
| 14100 | 90 | 267.77 | 7067 | -1865.13 | -5775.05
| 14200 | 90 | 267.77 | 7067 | -1869.02 | -5874.97
| 14300 | 90 | 267.77 | 7067 | -1872.92 | -5974.9
| 14400 | 90 | 267.77 | 7067 | -1876.82 | -6074.82
| 14500 | 90 | 267.77 | 7067 | -1880.71 | -6174.75
| 14600 | 90 | 267.77 | 7067 | -1884.61 | -6274.67
| 14700 | 90 | 267.77 | 7067 | -1888.51 | -6374.59
| 14800 | 90 | 267.77 | 7067 | -1892.4 | -6474.52
| 14900 | 90 | 267.77 | 7067 | -1896.3 | -6574.44
| 15000 | 90 | 267.77 | 7067 | -1900.2 | -6674.37
| 15100 | 90 | 267.77 | 7067 | -1904.09 | -6774.29
| 15200 | 90 | 267.77 | 7067 | -1907.99 | -6874.21
| 15300 | 90 | 267.77 | 7067 | -1911.88 | -6974.14
| 15400 | 90 | 267.77 | 7067 | -1915.78 | -7074.06
| 15500 | 90 | 267.77 | 7067 | -1919.68 | -7173.99
| 15600 | 90 | 267.77 | 7067 | -1923.57 | -7273.91
| 15700 | 90 | 267.77 | 7067 | -1927.47 | -7373.83
| 15701 | 90 | 267.77 | 7067 | -1927.51 | -7374.83

## Lookup (hidden)
North Reference | RetunValue | Grid Type | ReturnValue | Deviation Indicator | ReturnValue
| 2 |  | 0 |  | 4
True |  | SPCS-Colorado Central-NAD27 |  | Directional
Grid |  | SPCS-Colorado Central-NAD83 |  | High Angle
|  | SPCS-Colorado North-NAD27 |  | Horizontal
SPCS-Colorado North-NAD83
SPCS-Colorado South-NAD27
SPCS-Colorado South-NAD83
UTM-Zone 12 NAD27
UTM-Zone 12 NAD83
UTM-Zone 13 NAD27
UTM-Zone 13 NAD83