## Data
Header Information | measured depth (ft) | inclination (°) | azimuth (°) | true vertical depth (ft) | northing +N/-S (ft) | easting +E/-W (ft)
Operator Name | 0 | 0 | 0 | 0 | 0 | 0
Kerr-Mcgee | 100 | 0 | 0 | 100 | 0 | 0
Operator Number | 200 | 0 | 0 | 200 | 0 | 0
47120 | 250 | 0 | 0 | 250 | 0 | 0
Well Name and Number | 300 | 0.75 | 267.7384 | 300 | -0.01 | -0.33
Butterball 22C-34HZ | 400 | 2.25 | 267.7384 | 399.96 | -0.12 | -2.94
API Number (if available) | 500 | 3.75 | 267.7384 | 499.82 | -0.32 | -8.17
| 600 | 5.25 | 267.7384 | 599.51 | -0.63 | -16.01
Location: QQ SEC TWP RGE | 700 | 6.75 | 267.7384 | 698.96 | -1.04 | -26.46
NENW Sec 10-T2N-R67W | 800 | 8.25 | 267.7384 | 798.1 | -1.56 | -39.5
Citing Type: Planned or Actual | 900 | 9.75 | 267.7384 | 896.87 | -2.18 | -55.13
Planned | 1000 | 11.25 | 267.7384 | 995.19 | -2.9 | -73.34
Deviation Indicator | 1100 | 12.75 | 267.7384 | 1093 | -3.72 | -94.11
Horizontal | 1167.5 | 13.7626 | 267.7384 | 1158.71 | -4.33 | -109.58
North Reference | 1200 | 13.7626 | 267.7384 | 1190.27 | -4.63 | -117.3
True | 1300 | 13.7626 | 267.7384 | 1287.4 | -5.57 | -141.08
Grid Type | 1400 | 13.7626 | 267.7384 | 1384.53 | -6.51 | -164.85
#VALUE! | 1500 | 13.7626 | 267.7384 | 1481.66 | -7.45 | -188.62
| 1600 | 13.7626 | 267.7384 | 1578.79 | -8.39 | -212.39
| 1700 | 13.7626 | 267.7384 | 1675.91 | -9.33 | -236.16
| 1800 | 13.7626 | 267.7384 | 1773.04 | -10.27 | -259.93
| 1900 | 13.7626 | 267.7384 | 1870.17 | -11.2 | -283.7
| 2000 | 13.7626 | 267.7384 | 1967.3 | -12.14 | -307.47
| 2100 | 13.7626 | 267.7384 | 2064.43 | -13.08 | -331.25
| 2200 | 13.7626 | 267.7384 | 2161.56 | -14.02 | -355.02
| 2300 | 13.7626 | 267.7384 | 2258.69 | -14.96 | -378.79
| 2400 | 13.7626 | 267.7384 | 2355.82 | -15.9 | -402.56
| 2500 | 13.7626 | 267.7384 | 2452.95 | -16.84 | -426.33
| 2600 | 13.7626 | 267.7384 | 2550.08 | -17.78 | -450.1
| 2700 | 13.7626 | 267.7384 | 2647.2 | -18.71 | -473.87
| 2800 | 13.7626 | 267.7384 | 2744.33 | -19.65 | -497.65
| 2900 | 13.7626 | 267.7384 | 2841.46 | -20.59 | -521.42
| 3000 | 13.7626 | 267.7384 | 2938.59 | -21.53 | -545.19
| 3100 | 13.7626 | 267.7384 | 3035.72 | -22.47 | -568.96
| 3200 | 13.7626 | 267.7384 | 3132.85 | -23.41 | -592.73
| 3300 | 13.7626 | 267.7384 | 3229.98 | -24.35 | -616.5
| 3400 | 13.7626 | 267.7384 | 3327.11 | -25.29 | -640.27
| 3500 | 13.7626 | 267.7384 | 3424.24 | -26.22 | -664.05
| 3600 | 13.7626 | 267.7384 | 3521.37 | -27.16 | -687.82
| 3700 | 13.7626 | 267.7384 | 3618.49 | -28.1 | -711.59
| 3800 | 13.7626 | 267.7384 | 3715.62 | -29.04 | -735.36
| 3900 | 13.7626 | 267.7384 | 3812.75 | -29.98 | -759.13
| 4000 | 13.7626 | 267.7384 | 3909.88 | -30.92 | -782.9
| 4100 | 13.7626 | 267.7384 | 4007.01 | -31.86 | -806.67
| 4186.77 | 13.7626 | 267.7384 | 4091.29 | -32.67 | -827.3
| 4200 | 13.5642 | 267.7384 | 4104.14 | -32.8 | -830.42
| 4300 | 12.0642 | 267.7384 | 4201.65 | -33.67 | -852.58
| 4400 | 10.5642 | 267.7384 | 4299.71 | -34.45 | -872.19
| 4500 | 9.0642 | 267.7384 | 4398.24 | -35.12 | -889.22
| 4600 | 7.5642 | 267.7384 | 4497.19 | -35.69 | -903.67
| 4700 | 6.0642 | 267.7384 | 4596.48 | -36.16 | -915.52
| 4800 | 4.5642 | 267.7384 | 4696.04 | -36.52 | -924.78
| 4900 | 3.0642 | 267.7384 | 4795.82 | -36.78 | -931.42
| 5000 | 1.5642 | 267.7384 | 4895.73 | -36.94 | -935.46
| 5104.28 | 0 | 0 | 5000 | -37 | -936.88
| 5200 | 0 | 0 | 5095.72 | -37 | -936.88
| 5300 | 0 | 0 | 5195.72 | -37 | -936.88
| 5400 | 0 | 0 | 5295.72 | -37 | -936.88
| 5500 | 0 | 0 | 5395.72 | -37 | -936.88
| 5600 | 0 | 0 | 5495.72 | -37 | -936.88
| 5700 | 0 | 0 | 5595.72 | -37 | -936.88
| 5800 | 0 | 0 | 5695.72 | -37 | -936.88
| 5900 | 0 | 0 | 5795.72 | -37 | -936.88
| 6000 | 0 | 0 | 5895.72 | -37 | -936.88
| 6100 | 0 | 0 | 5995.72 | -37 | -936.88
| 6200 | 0 | 0 | 6095.72 | -37 | -936.88
| 6300 | 0 | 0 | 6195.72 | -37 | -936.88
| 6400 | 0 | 0 | 6295.72 | -37 | -936.88
| 6500 | 0 | 0 | 6395.72 | -37 | -936.88
| 6600 | 0 | 0 | 6495.72 | -37 | -936.88
| 6700 | 0 | 0 | 6595.72 | -37 | -936.88
| 6800 | 0 | 0 | 6695.72 | -37 | -936.88
| 6900 | 0 | 0 | 6795.72 | -37 | -936.88
| 6949.26 | 0 | 0 | 6844.98 | -37 | -936.88
| 7000 | 4.5666 | 359.877 | 6895.67 | -34.98 | -936.88
| 7050 | 9.0666 | 359.877 | 6945.3 | -29.05 | -936.9
| 7100 | 13.5666 | 359.877 | 6994.32 | -19.24 | -936.92
| 7150 | 18.0666 | 359.877 | 7042.41 | -5.61 | -936.95
| 7200 | 22.5666 | 359.877 | 7089.29 | 11.74 | -936.98
| 7250 | 27.0666 | 359.877 | 7134.66 | 32.72 | -937.03
| 7300 | 31.5666 | 359.877 | 7178.25 | 57.2 | -937.08
| 7350 | 36.0666 | 359.877 | 7219.78 | 85.02 | -937.14
| 7400 | 40.5666 | 359.877 | 7259 | 116.01 | -937.21
| 7450 | 45.0666 | 359.877 | 7295.66 | 149.98 | -937.28
| 7500 | 49.5666 | 359.877 | 7329.55 | 186.73 | -937.36
| 7550 | 54.0666 | 359.877 | 7360.45 | 226.02 | -937.44
| 7600 | 58.5666 | 359.877 | 7388.18 | 267.62 | -937.53
| 7650 | 63.0666 | 359.877 | 7412.55 | 311.26 | -937.63
| 7700 | 67.5666 | 359.877 | 7433.42 | 356.68 | -937.73
| 7750 | 72.0666 | 359.877 | 7450.67 | 403.6 | -937.83
| 7800 | 76.5666 | 359.877 | 7464.18 | 451.72 | -937.93
| 7850 | 81.0666 | 359.877 | 7473.88 | 500.76 | -938.03
| 7900 | 85.5666 | 359.877 | 7479.7 | 550.41 | -938.14
| 7953.26 | 90.36 | 359.877 | 7481.59 | 603.62 | -938.26
| 8000 | 90.36 | 359.877 | 7481.3 | 650.36 | -938.36
| 8100 | 90.36 | 359.877 | 7480.67 | 750.35 | -938.57
| 8200 | 90.36 | 359.877 | 7480.04 | 850.35 | -938.78
| 8300 | 90.36 | 359.877 | 7479.41 | 950.35 | -939
| 8400 | 90.36 | 359.877 | 7478.78 | 1050.35 | -939.21
| 8500 | 90.36 | 359.877 | 7478.15 | 1150.35 | -939.43
| 8600 | 90.36 | 359.877 | 7477.53 | 1250.34 | -939.64
| 8700 | 90.36 | 359.877 | 7476.9 | 1350.34 | -939.86
| 8800 | 90.36 | 359.877 | 7476.27 | 1450.34 | -940.07
| 8900 | 90.36 | 359.877 | 7475.64 | 1550.34 | -940.29
| 9000 | 90.36 | 359.877 | 7475.01 | 1650.34 | -940.5
| 9100 | 90.36 | 359.877 | 7474.38 | 1750.33 | -940.72
| 9200 | 90.36 | 359.877 | 7473.76 | 1850.33 | -940.93
| 9300 | 90.36 | 359.877 | 7473.13 | 1950.33 | -941.15
| 9400 | 90.36 | 359.877 | 7472.5 | 2050.33 | -941.36
| 9500 | 90.36 | 359.877 | 7471.87 | 2150.32 | -941.58
| 9600 | 90.36 | 359.877 | 7471.24 | 2250.32 | -941.79
| 9700 | 90.36 | 359.877 | 7470.61 | 2350.32 | -942
| 9800 | 90.36 | 359.877 | 7469.99 | 2450.32 | -942.22
| 9900 | 90.36 | 359.877 | 7469.36 | 2550.32 | -942.43
| 10000 | 90.36 | 359.877 | 7468.73 | 2650.31 | -942.65
| 10100 | 90.36 | 359.877 | 7468.1 | 2750.31 | -942.86
| 10200 | 90.36 | 359.877 | 7467.47 | 2850.31 | -943.08
| 10300 | 90.36 | 359.877 | 7466.84 | 2950.31 | -943.29
| 10400 | 90.36 | 359.877 | 7466.22 | 3050.3 | -943.51
| 10500 | 90.36 | 359.877 | 7465.59 | 3150.3 | -943.72
| 10600 | 90.36 | 359.877 | 7464.96 | 3250.3 | -943.94
| 10700 | 90.36 | 359.877 | 7464.33 | 3350.3 | -944.15
| 10800 | 90.36 | 359.877 | 7463.7 | 3450.3 | -944.37
| 10900 | 90.36 | 359.877 | 7463.07 | 3550.29 | -944.58
| 11000 | 90.36 | 359.877 | 7462.45 | 3650.29 | -944.8
| 11100 | 90.36 | 359.877 | 7461.82 | 3750.29 | -945.01
| 11200 | 90.36 | 359.877 | 7461.19 | 3850.29 | -945.22
| 11300 | 90.36 | 359.877 | 7460.56 | 3950.28 | -945.44
| 11400 | 90.36 | 359.877 | 7459.93 | 4050.28 | -945.65
| 11500 | 90.36 | 359.877 | 7459.3 | 4150.28 | -945.87
| 11600 | 90.36 | 359.877 | 7458.68 | 4250.28 | -946.08
| 11700 | 90.36 | 359.877 | 7458.05 | 4350.28 | -946.3
| 11800 | 90.36 | 359.877 | 7457.42 | 4450.27 | -946.51
| 11900 | 90.36 | 359.877 | 7456.79 | 4550.27 | -946.73
| 12000 | 90.36 | 359.877 | 7456.16 | 4650.27 | -946.94
| 12100 | 90.36 | 359.877 | 7455.53 | 4750.27 | -947.16
| 12200 | 90.36 | 359.877 | 7454.91 | 4850.26 | -947.37
| 12300 | 90.36 | 359.877 | 7454.28 | 4950.26 | -947.59
| 12400 | 90.36 | 359.877 | 7453.65 | 5050.26 | -947.8
| 12500 | 90.36 | 359.877 | 7453.02 | 5150.26 | -948.02
| 12600 | 90.36 | 359.877 | 7452.39 | 5250.26 | -948.23
| 12700 | 90.36 | 359.877 | 7451.76 | 5350.25 | -948.44
| 12800 | 90.36 | 359.877 | 7451.14 | 5450.25 | -948.66
| 12900 | 90.36 | 359.877 | 7450.51 | 5550.25 | -948.87
| 13000 | 90.36 | 359.877 | 7449.88 | 5650.25 | -949.09
| 13100 | 90.36 | 359.877 | 7449.25 | 5750.24 | -949.3
| 13200 | 90.36 | 359.877 | 7448.62 | 5850.24 | -949.52
| 13300 | 90.36 | 359.877 | 7447.99 | 5950.24 | -949.73
| 13400 | 90.36 | 359.877 | 7447.37 | 6050.24 | -949.95
| 13500 | 90.36 | 359.877 | 7446.74 | 6150.24 | -950.16
| 13600 | 90.36 | 359.877 | 7446.11 | 6250.23 | -950.38
| 13700 | 90.36 | 359.877 | 7445.48 | 6350.23 | -950.59
| 13800 | 90.36 | 359.877 | 7444.85 | 6450.23 | -950.81
| 13900 | 90.36 | 359.877 | 7444.22 | 6550.23 | -951.02
| 14000 | 90.36 | 359.877 | 7443.6 | 6650.22 | -951.23
| 14100 | 90.36 | 359.877 | 7442.97 | 6750.22 | -951.45
| 14200 | 90.36 | 359.877 | 7442.34 | 6850.22 | -951.66
| 14300 | 90.36 | 359.877 | 7441.71 | 6950.22 | -951.88
| 14400 | 90.36 | 359.877 | 7441.08 | 7050.22 | -952.09
| 14500 | 90.36 | 359.877 | 7440.45 | 7150.21 | -952.31
| 14600 | 90.36 | 359.877 | 7439.83 | 7250.21 | -952.52
| 14700 | 90.36 | 359.877 | 7439.2 | 7350.21 | -952.74
| 14800 | 90.36 | 359.877 | 7438.57 | 7450.21 | -952.95
| 14900 | 90.36 | 359.877 | 7437.94 | 7550.2 | -953.17
| 15000 | 90.36 | 359.877 | 7437.31 | 7650.2 | -953.38
| 15100 | 90.36 | 359.877 | 7436.68 | 7750.2 | -953.6
| 15200 | 90.36 | 359.877 | 7436.06 | 7850.2 | -953.81
| 15300 | 90.36 | 359.877 | 7435.43 | 7950.2 | -954.03
| 15400 | 90.36 | 359.877 | 7434.8 | 8050.19 | -954.24
| 15500 | 90.36 | 359.877 | 7434.17 | 8150.19 | -954.45
| 15600 | 90.36 | 359.877 | 7433.54 | 8250.19 | -954.67
| 15700 | 90.36 | 359.877 | 7432.91 | 8350.19 | -954.88
| 15800 | 90.36 | 359.877 | 7432.29 | 8450.19 | -955.1
| 15900 | 90.36 | 359.877 | 7431.66 | 8550.18 | -955.31
| 16000 | 90.36 | 359.877 | 7431.03 | 8650.18 | -955.53
| 16100 | 90.36 | 359.877 | 7430.4 | 8750.18 | -955.74
| 16163.94 | 90.36 | 359.877 | 7430 | 8814.12 | -955.88

## Lookup (hidden)
North Reference | RetunValue | Grid Type | ReturnValue | Deviation Indicator | ReturnValue
| 2 |  | 0 |  | 4
True |  | SPCS-Colorado Central-NAD27 |  | Directional
Grid |  | SPCS-Colorado Central-NAD83 |  | High Angle
|  | SPCS-Colorado North-NAD27 |  | Horizontal
SPCS-Colorado North-NAD83
SPCS-Colorado South-NAD27
SPCS-Colorado South-NAD83
UTM-Zone 12 NAD27
UTM-Zone 12 NAD83
UTM-Zone 13 NAD27
UTM-Zone 13 NAD83