## Data
Header Information | measured depth (ft) | inclination (°) | azimuth (°) | true vertical depth (ft) | northing +N/-S (ft) | easting +E/-W (ft)
Operator Name | 0 | 0 | 0 | 0 | 0 | 0
Great Western Oil & Gas Company LLC | 100 | 0 | 0 | 100 | 0 | 0
Operator Number | 200 | 0 | 0 | 200 | 0 | 0
10110 | 300 | 0 | 0 | 300 | 0 | 0
Well Name and Number | 400 | 0 | 0 | 400 | 0 | 0
Kodak South FD 25-241HC | 500 | 0 | 0 | 500 | 0 | 0
API Number (if available) | 600 | 0 | 0 | 600 | 0 | 0
| 700 | 0 | 0 | 700 | 0 | 0
Location: QQ SEC TWP RGE | 800 | 0 | 0 | 800 | 0 | 0
SESW Sec 26, T6N, R67W | 900 | 0 | 0 | 900 | 0 | 0
Citing Type: Planned or Actual | 1000 | 0 | 0 | 1000 | 0 | 0
Planned | 1100 | 0 | 0 | 1100 | 0 | 0
Deviation Indicator | 1200 | 0 | 0 | 1200 | 0 | 0
Horizontal | 1300 | 0 | 0 | 1300 | 0 | 0
North Reference | 1400 | 0 | 0 | 1400 | 0 | 0
True | 1500 | 0 | 0 | 1500 | 0 | 0
Grid Type | 1600 | 0 | 0 | 1600 | 0 | 0
#VALUE! | 1700 | 0 | 0 | 1700 | 0 | 0
| 1800 | 0 | 0 | 1800 | 0 | 0
| 1900 | 0 | 0 | 1900 | 0 | 0
| 2000 | 0 | 0 | 2000 | 0 | 0
| 2100 | 0 | 0 | 2100 | 0 | 0
| 2200 | 0 | 0 | 2200 | 0 | 0
| 2300 | 0 | 0 | 2300 | 0 | 0
| 2400 | 0 | 0 | 2400 | 0 | 0
| 2500 | 0 | 0 | 2500 | 0 | 0
| 2600 | 0 | 0 | 2600 | 0 | 0
| 2700 | 0 | 0 | 2700 | 0 | 0
| 2800 | 0 | 0 | 2800 | 0 | 0
| 2900 | 0 | 0 | 2900 | 0 | 0
| 3000 | 0 | 0 | 3000 | 0 | 0
| 3100 | 0 | 0 | 3100 | 0 | 0
| 3200 | 0 | 0 | 3200 | 0 | 0
| 3300 | 0 | 0 | 3300 | 0 | 0
| 3400 | 0 | 0 | 3400 | 0 | 0
| 3500 | 0 | 0 | 3500 | 0 | 0
| 3600 | 0 | 0 | 3600 | 0 | 0
| 3700 | 0 | 0 | 3700 | 0 | 0
| 3800 | 0 | 0 | 3800 | 0 | 0
| 3900 | 0 | 0 | 3900 | 0 | 0
| 4000 | 0 | 0 | 4000 | 0 | 0
| 4100 | 0 | 0 | 4100 | 0 | 0
| 4200 | 0.69 | 330.51 | 4200 | 0.12 | -0.07
| 4300 | 3.69 | 330.51 | 4299.91 | 3.45 | -1.95
| 4400 | 6.69 | 330.51 | 4399.49 | 11.32 | -6.4
| 4500 | 9.69 | 330.51 | 4498.46 | 23.72 | -13.42
| 4600 | 12.69 | 330.51 | 4596.55 | 40.61 | -22.97
| 4700 | 15.69 | 330.51 | 4693.49 | 61.94 | -35.04
| 4800 | 18.69 | 330.51 | 4789.01 | 87.66 | -49.59
| 4900 | 21.69 | 330.51 | 4882.85 | 117.7 | -66.58
| 5000 | 24.69 | 330.51 | 4974.76 | 151.97 | -85.96
| 5100 | 27.69 | 330.51 | 5064.49 | 190.38 | -107.69
| 5200 | 30 | 330.51 | 5151.85 | 232.72 | -131.64
| 5300 | 30 | 330.51 | 5238.45 | 276.25 | -156.26
| 5400 | 30 | 330.51 | 5325.05 | 319.77 | -180.88
| 5500 | 30 | 330.51 | 5411.65 | 363.29 | -205.5
| 5600 | 30 | 330.51 | 5498.25 | 406.82 | -230.12
| 5700 | 30 | 330.51 | 5584.85 | 450.34 | -254.73
| 5800 | 30 | 330.51 | 5671.45 | 493.86 | -279.35
| 5900 | 30 | 330.51 | 5758.05 | 537.39 | -303.97
| 6000 | 30 | 330.51 | 5844.65 | 580.91 | -328.59
| 6100 | 30 | 330.51 | 5931.25 | 624.44 | -353.21
| 6200 | 30 | 330.51 | 6017.85 | 667.96 | -377.83
| 6300 | 30 | 330.51 | 6104.45 | 711.48 | -402.45
| 6400 | 30 | 330.51 | 6191.05 | 755.01 | -427.07
| 6500 | 30 | 330.51 | 6277.65 | 798.53 | -451.69
| 6600 | 30 | 330.51 | 6364.25 | 842.05 | -476.31
| 6700 | 30 | 330.51 | 6450.85 | 885.58 | -500.92
| 6800 | 27.07 | 349.54 | 6538.81 | 929.78 | -517.8
| 6900 | 27.16 | 11.58 | 6628.04 | 974.64 | -517.35
| 7000 | 30.46 | 31.28 | 6715.85 | 1018.77 | -499.56
| 7100 | 36.1 | 46.41 | 6799.56 | 1060.85 | -464.98
| 7200 | 43.15 | 57.57 | 6876.63 | 1099.6 | -414.65
| 7300 | 51.03 | 66 | 6944.72 | 1133.84 | -350.1
| 7400 | 59.4 | 72.69 | 7001.77 | 1162.52 | -273.31
| 7500 | 68.05 | 78.3 | 7046.03 | 1184.79 | -186.59
| 7600 | 76.86 | 83.25 | 7076.16 | 1199.95 | -92.58
| 7700 | 85.77 | 87.86 | 7091.25 | 1207.55 | 5.85
| 7747.36 | 90 | 89.99 | 7093 | 1208.43 | 53.15
| 7800 | 90 | 89.99 | 7093 | 1208.44 | 105.8
| 7900 | 90 | 89.99 | 7093 | 1208.46 | 205.8
| 8000 | 90 | 89.99 | 7093 | 1208.48 | 305.8
| 8100 | 90 | 89.99 | 7093 | 1208.49 | 405.8
| 8200 | 90 | 89.99 | 7093 | 1208.51 | 505.8
| 8300 | 90 | 89.99 | 7093 | 1208.53 | 605.8
| 8400 | 90 | 89.99 | 7093 | 1208.55 | 705.8
| 8500 | 90 | 89.99 | 7093 | 1208.56 | 805.8
| 8600 | 90 | 89.99 | 7093 | 1208.58 | 905.8
| 8700 | 90 | 89.99 | 7093 | 1208.6 | 1005.8
| 8800 | 90 | 89.99 | 7093 | 1208.61 | 1105.8
| 8900 | 90 | 89.99 | 7093 | 1208.63 | 1205.8
| 9000 | 90 | 89.99 | 7093 | 1208.65 | 1305.8
| 9100 | 90 | 89.99 | 7093 | 1208.66 | 1405.8
| 9200 | 90 | 89.99 | 7093 | 1208.68 | 1505.8
| 9300 | 90 | 89.99 | 7093 | 1208.7 | 1605.8
| 9400 | 90 | 89.99 | 7093 | 1208.72 | 1705.8
| 9500 | 90 | 89.99 | 7093 | 1208.73 | 1805.8
| 9600 | 90 | 89.99 | 7093 | 1208.75 | 1905.8
| 9700 | 90 | 89.99 | 7093 | 1208.77 | 2005.8
| 9800 | 90 | 89.99 | 7093 | 1208.78 | 2105.8
| 9900 | 90 | 89.99 | 7093 | 1208.8 | 2205.8
| 10000 | 90 | 89.99 | 7093 | 1208.82 | 2305.8
| 10100 | 90 | 89.99 | 7093 | 1208.83 | 2405.8
| 10200 | 90 | 89.99 | 7093 | 1208.85 | 2505.8
| 10300 | 90 | 89.99 | 7093 | 1208.87 | 2605.8
| 10400 | 90 | 89.99 | 7093 | 1208.88 | 2705.8
| 10500 | 90 | 89.99 | 7093 | 1208.9 | 2805.8
| 10600 | 90 | 89.99 | 7093 | 1208.92 | 2905.8
| 10700 | 90 | 89.99 | 7093 | 1208.94 | 3005.8
| 10800 | 90 | 89.99 | 7093 | 1208.95 | 3105.8
| 10900 | 90 | 89.99 | 7093 | 1208.97 | 3205.8
| 11000 | 90 | 89.99 | 7093 | 1208.99 | 3305.8
| 11100 | 90 | 89.99 | 7093 | 1209 | 3405.8
| 11200 | 90 | 89.99 | 7093 | 1209.02 | 3505.8
| 11300 | 90 | 89.99 | 7093 | 1209.04 | 3605.8
| 11400 | 90 | 89.99 | 7093 | 1209.05 | 3705.8
| 11500 | 90 | 89.99 | 7093 | 1209.07 | 3805.8
| 11600 | 90 | 89.99 | 7093 | 1209.09 | 3905.8
| 11700 | 90 | 89.99 | 7093 | 1209.11 | 4005.8
| 11800 | 90 | 89.99 | 7093 | 1209.12 | 4105.8
| 11900 | 90 | 89.99 | 7093 | 1209.14 | 4205.8
| 12000 | 90 | 89.99 | 7093 | 1209.16 | 4305.8
| 12100 | 90 | 89.99 | 7093 | 1209.17 | 4405.8
| 12200 | 90 | 89.99 | 7093 | 1209.19 | 4505.8
| 12300 | 90 | 89.99 | 7093 | 1209.21 | 4605.8
| 12400 | 90 | 89.99 | 7093 | 1209.22 | 4705.8
| 12500 | 90 | 89.99 | 7093 | 1209.24 | 4805.8
| 12600 | 90 | 89.99 | 7093 | 1209.26 | 4905.8
| 12700 | 90 | 89.99 | 7093 | 1209.27 | 5005.8
| 12800 | 90 | 89.99 | 7093 | 1209.29 | 5105.8
| 12900 | 90 | 89.99 | 7093 | 1209.31 | 5205.8
| 13000 | 90 | 89.99 | 7093 | 1209.33 | 5305.8
| 13100 | 90 | 89.99 | 7093 | 1209.34 | 5405.8
| 13200 | 90 | 89.99 | 7093 | 1209.36 | 5505.8
| 13300 | 90 | 89.99 | 7093 | 1209.38 | 5605.8
| 13400 | 90 | 89.99 | 7093 | 1209.39 | 5705.8
| 13500 | 90 | 89.99 | 7093 | 1209.41 | 5805.8
| 13600 | 90 | 89.99 | 7093 | 1209.43 | 5905.8
| 13700 | 90 | 89.99 | 7093 | 1209.44 | 6005.8
| 13800 | 90 | 89.99 | 7093 | 1209.46 | 6105.8
| 13900 | 90 | 89.99 | 7093 | 1209.48 | 6205.8
| 14000 | 90 | 89.99 | 7093 | 1209.5 | 6305.8
| 14100 | 90 | 89.99 | 7093 | 1209.51 | 6405.8
| 14200 | 90 | 89.99 | 7093 | 1209.53 | 6505.8
| 14300 | 90 | 89.99 | 7093 | 1209.55 | 6605.8
| 14400 | 90 | 89.99 | 7093 | 1209.56 | 6705.8
| 14500 | 90 | 89.99 | 7093 | 1209.58 | 6805.8
| 14600 | 90 | 89.99 | 7093 | 1209.6 | 6905.8
| 14700 | 90 | 89.99 | 7093 | 1209.61 | 7005.8
| 14800 | 90 | 89.99 | 7093 | 1209.63 | 7105.8
| 14900 | 90 | 89.99 | 7093 | 1209.65 | 7205.8
| 15000 | 90 | 89.99 | 7093 | 1209.66 | 7305.8
| 15100 | 90 | 89.99 | 7093 | 1209.68 | 7405.8
| 15200 | 90 | 89.99 | 7093 | 1209.7 | 7505.8
| 15300 | 90 | 89.99 | 7093 | 1209.72 | 7605.8
| 15400 | 90 | 89.99 | 7093 | 1209.73 | 7705.8
| 15500 | 90 | 89.99 | 7093 | 1209.75 | 7805.8
| 15600 | 90 | 89.99 | 7093 | 1209.77 | 7905.8
| 15700 | 90 | 89.99 | 7093 | 1209.78 | 8005.8
| 15800 | 90 | 89.99 | 7093 | 1209.8 | 8105.8
| 15900 | 90 | 89.99 | 7093 | 1209.82 | 8205.8
| 16000 | 90 | 89.99 | 7093 | 1209.83 | 8305.8
| 16010.38 | 90 | 89.99 | 7093 | 1209.84 | 8316.17

## Lookup (hidden)
North Reference | RetunValue | Grid Type | ReturnValue | Deviation Indicator | ReturnValue
| 2 |  | 0 |  | 4
True |  | SPCS-Colorado Central-NAD27 |  | Directional
Grid |  | SPCS-Colorado Central-NAD83 |  | High Angle
|  | SPCS-Colorado North-NAD27 |  | Horizontal
SPCS-Colorado North-NAD83
SPCS-Colorado South-NAD27
SPCS-Colorado South-NAD83
UTM-Zone 12 NAD27
UTM-Zone 12 NAD83
UTM-Zone 13 NAD27
UTM-Zone 13 NAD83