## Data
Header Information | measured depth (ft) | inclination (°) | azimuth (°) | true vertical depth (ft) | northing +N/-S (ft) | easting +E/-W (ft)
Operator Name | 0 | 0 | 0 | 0 | 0 | 0
Extraction | 134 | 0.6 | 254.8 | 134 | -0.18 | -0.68
Operator Number | 224 | 0.8 | 310.8 | 223.99 | 0.1 | -1.61
| 314 | 1.2 | 291.8 | 313.98 | 0.86 | -2.96
Well Name and Number | 404 | 1.1 | 309.7 | 403.96 | 1.77 | -4.5
Winder South 2 | 494 | 0.2 | 231.4 | 493.95 | 2.22 | -5.29
API Number (if available) | 584 | 1.2 | 139.1 | 583.95 | 1.41 | -4.79
05-123-43404 | 674 | 3.1 | 134.9 | 673.88 | -1.02 | -2.45
Location: QQ SEC TWP RGE | 764 | 5.1 | 131.7 | 763.65 | -5.4 | 2.26
Sec 09 T6N R67W | 854 | 5.5 | 129.9 | 853.26 | -10.83 | 8.56
Citing Type: Planned or Actual | 944 | 5.8 | 131.9 | 942.82 | -16.63 | 15.25
ACTUAL | 1034 | 6.7 | 143.7 | 1032.29 | -23.9 | 21.74
Deviation Indicator | 1124 | 6.6 | 137.4 | 1121.69 | -31.94 | 28.35
Horizontal | 1214 | 5.9 | 144.6 | 1211.15 | -39.52 | 34.53
North Reference | 1304 | 6.2 | 151.3 | 1300.65 | -47.55 | 39.55
True | 1394 | 6.3 | 147.1 | 1390.12 | -55.96 | 44.56
Grid Type | 1484 | 6.2 | 147.8 | 1479.58 | -64.22 | 49.84
#VALUE! | 1679 | 4.72 | 145.69 | 1673.69 | -79.76 | 59.97
| 1747 | 4.87 | 148.23 | 1741.46 | -84.52 | 63.07
| 1841 | 6.52 | 170.69 | 1835 | -93.18 | 66.03
| 1936 | 5.71 | 168.32 | 1929.46 | -103.13 | 67.86
| 2030 | 7.25 | 169.31 | 2022.85 | -113.54 | 69.91
| 2125 | 6 | 170.06 | 2117.22 | -124.32 | 71.88
| 2219 | 7.01 | 160.2 | 2210.62 | -134.56 | 74.67
| 2408 | 6.5 | 147.43 | 2398.31 | -154.43 | 84.33
| 2502.99 | 6.1 | 152.67 | 2492.73 | -163.44 | 89.55
| 2596.99 | 8.23 | 149.74 | 2585.99 | -173.69 | 95.23
| 2691.99 | 7.35 | 152.47 | 2680.11 | -184.95 | 101.46
| 2880.99 | 5.65 | 155.54 | 2867.89 | -204.14 | 110.91
| 3164 | 10.62 | 115.97 | 3148.16 | -228.28 | 140.16
| 3353 | 6.92 | 116.9 | 3334.92 | -241.06 | 165.98
| 3447 | 6.82 | 114.37 | 3428.24 | -245.92 | 176.11
| 3542 | 6.99 | 130.7 | 3522.57 | -252.02 | 185.63
| 3637 | 4.65 | 152.86 | 3617.08 | -259.22 | 191.77
| 3732 | 6.6 | 176.67 | 3711.63 | -268.1 | 193.85
| 3827 | 9.45 | 176.27 | 3805.69 | -281.33 | 194.67
| 3921 | 10.8 | 170.9 | 3898.23 | -297.73 | 196.57
| 4016 | 9.86 | 155.99 | 3991.7 | -313.95 | 201.29
| 4111 | 9.91 | 145.7 | 4085.3 | -328.14 | 209.2
| 4205 | 9.86 | 132.27 | 4177.92 | -340.24 | 219.72
| 4300 | 8.58 | 132.78 | 4271.69 | -350.52 | 230.94
| 4394 | 8.18 | 145.02 | 4364.69 | -360.76 | 239.92
| 4489 | 9.55 | 141.18 | 4458.55 | -372.44 | 248.74
| 4583 | 7.48 | 137.95 | 4551.51 | -383.06 | 257.72
| 4677 | 8.51 | 144.23 | 4644.6 | -393.25 | 265.89
| 4772 | 8.93 | 137.22 | 4738.51 | -404.36 | 275
| 4867 | 8.86 | 125.92 | 4832.37 | -414.07 | 285.94
| 4962 | 7.47 | 124.9 | 4926.4 | -421.89 | 296.93
| 5056 | 7.88 | 142.75 | 5019.58 | -430.52 | 305.84
| 5151 | 7.42 | 149.3 | 5113.73 | -440.98 | 312.91
| 5246 | 7.98 | 133.63 | 5207.89 | -450.8 | 320.82
| 5340 | 8.32 | 136.7 | 5300.94 | -460.26 | 330.21
| 5435 | 5.92 | 134.32 | 5395.2 | -468.68 | 338.43
| 5530 | 7.23 | 146.21 | 5489.57 | -477.07 | 345.26
| 5625 | 7.12 | 155.72 | 5583.83 | -487.41 | 351
| 5744 | 8.81 | 139.54 | 5701.7 | -501.07 | 359.95
| 5839 | 8.91 | 128.95 | 5795.57 | -511.23 | 370.39
| 5934 | 8.28 | 124.03 | 5889.5 | -519.68 | 381.78
| 6028 | 8.47 | 124.98 | 5982.5 | -527.44 | 393.07
| 6123 | 9.4 | 129.34 | 6076.35 | -536.37 | 404.8
| 6217 | 10.13 | 132.32 | 6168.99 | -546.8 | 416.85
| 6312 | 7.27 | 130.52 | 6262.88 | -556.33 | 427.6
| 6406 | 9.03 | 130.86 | 6355.93 | -565.02 | 437.7
| 6501 | 7.39 | 128.13 | 6449.95 | -573.67 | 448.14
| 6595 | 9.04 | 131.75 | 6542.99 | -582.32 | 458.41
| 6690 | 7.35 | 135.04 | 6637.01 | -591.59 | 468.27
| 6785 | 6.15 | 140.75 | 6731.35 | -599.83 | 475.79
| 6879 | 15.07 | 194.94 | 6823.83 | -615.6 | 475.82
| 6974 | 23.02 | 227.37 | 6913.8 | -640.22 | 458.9
| 7068 | 28.37 | 253.51 | 6998.75 | -659.08 | 423.82
| 7163 | 33.19 | 268 | 7080.45 | -666.41 | 376.1
| 7257 | 42.93 | 271.46 | 7154.39 | -666.49 | 318.24
| 7352 | 53.67 | 270.83 | 7217.49 | -665.11 | 247.43
| 7446 | 64.93 | 271.22 | 7265.4 | -663.65 | 166.75
| 7541 | 76 | 271 | 7297.12 | -661.92 | 77.37
| 7635 | 89.13 | 268.39 | 7309.26 | -662.45 | -15.63
| 7667 | 92.59 | 269.07 | 7308.78 | -663.16 | -47.61
| 7730 | 94.11 | 268.52 | 7305.1 | -664.48 | -110.49
| 7825 | 91.31 | 267.11 | 7300.61 | -668.1 | -205.3
| 7919 | 90.34 | 268.62 | 7299.25 | -671.6 | -299.22
| 8014 | 89.6 | 271.16 | 7299.3 | -671.79 | -394.21
| 8108 | 89.06 | 269.85 | 7300.4 | -670.96 | -488.2
| 8203 | 89.43 | 270.5 | 7301.65 | -670.67 | -583.19
| 8298 | 90.57 | 270.74 | 7301.65 | -669.64 | -678.18
| 8392 | 90.64 | 270.31 | 7300.66 | -668.78 | -772.17
| 8487 | 90.5 | 271.59 | 7299.72 | -667.2 | -867.15
| 8581 | 90.27 | 272.13 | 7299.09 | -664.15 | -961.1
| 8675 | 87.74 | 269.86 | 7300.72 | -662.52 | -1055.06
| 8770 | 87.07 | 269.33 | 7305.02 | -663.19 | -1149.96
| 8864 | 88.93 | 269.17 | 7308.3 | -664.42 | -1243.89
| 8959 | 90.13 | 270.29 | 7309.08 | -664.87 | -1338.88
| 9053 | 88.49 | 268.7 | 7310.21 | -665.69 | -1432.86
| 9148 | 89.97 | 270.76 | 7311.49 | -666.14 | -1527.85
| 9242 | 90.2 | 269.96 | 7311.35 | -665.55 | -1621.84
| 9337 | 90.07 | 269.02 | 7311.12 | -666.4 | -1716.84
| 9431 | 90.74 | 268.35 | 7310.46 | -668.55 | -1810.81
| 9526 | 91.62 | 269.81 | 7308.5 | -670.08 | -1905.77
| 9620 | 90.4 | 268.7 | 7306.85 | -671.3 | -1999.75
| 9715 | 90.2 | 270.37 | 7306.35 | -672.07 | -2094.74
| 9809 | 89.8 | 268.59 | 7306.35 | -672.93 | -2188.73
| 9904 | 89.03 | 270.54 | 7307.32 | -673.65 | -2283.72
| 9998 | 89.06 | 270.64 | 7308.89 | -672.68 | -2377.7
| 10093 | 88.96 | 269.64 | 7310.53 | -672.45 | -2472.69
| 10188 | 90.54 | 271.9 | 7310.94 | -671.17 | -2567.67
| 10282 | 90.7 | 271.13 | 7309.92 | -668.69 | -2661.63
| 10376 | 91.08 | 271.1 | 7308.46 | -666.86 | -2755.6
| 10471 | 92.18 | 270.83 | 7305.76 | -665.26 | -2850.55
| 10565 | 90.4 | 272.29 | 7303.65 | -662.7 | -2944.48
| 10660 | 90.54 | 270.85 | 7302.87 | -660.1 | -3039.44
| 10754 | 93.3 | 269.43 | 7299.72 | -659.87 | -3133.38
| 10849 | 91.04 | 267.98 | 7296.12 | -662.01 | -3228.27
| 10943 | 91.24 | 266.81 | 7294.25 | -666.28 | -3322.16
| 11038 | 91.85 | 268.78 | 7291.69 | -669.94 | -3417.05
| 11132 | 92.02 | 270.85 | 7288.51 | -670.24 | -3510.99
| 11226 | 92.6 | 270.11 | 7284.73 | -669.45 | -3604.91
| 11321 | 92.52 | 271.45 | 7280.48 | -668.16 | -3699.8
| 11416 | 93.16 | 270.74 | 7275.77 | -666.35 | -3794.67
| 11510 | 92.01 | 269.56 | 7271.54 | -666.1 | -3888.57
| 11605 | 92.82 | 270.03 | 7267.53 | -666.44 | -3983.48
| 11699 | 93.42 | 269.32 | 7262.42 | -666.97 | -4077.34
| 11793 | 94.07 | 269.44 | 7256.28 | -667.99 | -4171.13
| 11887 | 94.04 | 271.13 | 7249.63 | -667.52 | -4264.89
| 11982 | 93.34 | 270.15 | 7243.51 | -666.46 | -4359.69
| 12077 | 91.41 | 268.21 | 7239.58 | -667.82 | -4454.59
| 12171 | 93.59 | 269.8 | 7235.48 | -669.46 | -4548.47
| 12265 | 94.64 | 271.16 | 7228.73 | -668.67 | -4642.23
| 12360 | 93.52 | 270.22 | 7221.97 | -667.53 | -4736.98
| 12454 | 93.12 | 270.5 | 7216.53 | -666.94 | -4830.82
| 12549 | 91.18 | 271.46 | 7212.97 | -665.32 | -4925.73
| 12643 | 89.9 | 271.28 | 7212.08 | -663.07 | -5019.7
| 12738 | 90.13 | 271.18 | 7212.05 | -661.03 | -5114.67
| 12832 | 90.87 | 270.84 | 7211.23 | -659.37 | -5208.66
| 12927 | 91.58 | 270.47 | 7209.2 | -658.29 | -5303.63
| 13021 | 91.78 | 269.75 | 7206.45 | -658.11 | -5397.59
| 13116 | 93.94 | 270.69 | 7201.71 | -657.74 | -5492.46
| 13210 | 93.39 | 270.59 | 7195.7 | -656.7 | -5586.26
| 13305 | 92.91 | 269.96 | 7190.48 | -656.24 | -5681.12
| 13399 | 93.32 | 270.19 | 7185.37 | -656.12 | -5774.98
| 13493 | 90.5 | 269.08 | 7182.24 | -656.72 | -5868.91
| 13588 | 90.94 | 269.22 | 7181.04 | -658.13 | -5963.89
| 13682 | 91.71 | 268.7 | 7178.87 | -659.83 | -6057.85
| 13776 | 91.91 | 268.49 | 7175.9 | -662.13 | -6151.78
| 13870 | 91.74 | 270.59 | 7172.91 | -662.89 | -6245.72
| 13965 | 91.71 | 270.56 | 7170.05 | -661.94 | -6340.67
| 14059 | 90.87 | 269.82 | 7167.93 | -661.62 | -6434.65
| 14153 | 90.5 | 269.25 | 7166.81 | -662.39 | -6528.64
| 14248 | 90.77 | 270.81 | 7165.75 | -662.33 | -6623.63
| 14342 | 90.91 | 270.25 | 7164.38 | -661.46 | -6717.61
| 14436 | 91.45 | 269.95 | 7162.44 | -661.3 | -6811.59
| 14531 | 92.61 | 270.89 | 7159.08 | -660.6 | -6906.53
| 14626 | 93.75 | 270.68 | 7153.81 | -659.3 | -7001.37
| 14720 | 91.07 | 271.36 | 7149.85 | -657.63 | -7095.26
| 14815 | 89.63 | 270.07 | 7149.27 | -656.44 | -7190.25
| 14909 | 89.6 | 268.73 | 7149.9 | -657.43 | -7284.24
| 15004 | 90.91 | 270.95 | 7149.48 | -657.69 | -7379.23
| 15098 | 91.54 | 270.58 | 7147.47 | -656.44 | -7473.2
| 15193 | 92.14 | 269.38 | 7144.42 | -656.47 | -7568.15
| 15288 | 90.4 | 269.69 | 7142.32 | -657.24 | -7663.12
| 15383 | 90.1 | 268.12 | 7141.9 | -659.06 | -7758.1
| 15477 | 89.83 | 269.47 | 7141.96 | -661.04 | -7852.07
| 15571 | 91.31 | 269.85 | 7141.02 | -661.59 | -7946.07
| 15666 | 88.22 | 270.39 | 7141.41 | -661.39 | -8041.05
| 15760 | 87.96 | 271.37 | 7144.55 | -659.95 | -8134.99
| 15855 | 89.46 | 272 | 7146.69 | -657.16 | -8229.92
| 15949 | 90.81 | 272.43 | 7146.46 | -653.53 | -8323.85
| 16044 | 92.08 | 272.48 | 7144.07 | -649.46 | -8418.73
| 16139 | 90.7 | 272.66 | 7141.76 | -645.2 | -8513.6
| 16233 | 91.44 | 272.81 | 7140.01 | -640.72 | -8607.48
| 16328 | 91.21 | 270.7 | 7137.81 | -637.81 | -8702.4
| 16422 | 92.35 | 270.64 | 7134.89 | -636.71 | -8796.35
| 16517 | 90.44 | 270.95 | 7132.58 | -635.39 | -8891.31
| 16612 | 91.07 | 270.57 | 7131.33 | -634.13 | -8986.29
| 16706 | 90.94 | 270 | 7129.68 | -633.66 | -9080.27
| 16801 | 90.84 | 269.4 | 7128.2 | -634.16 | -9175.26
| 16896 | 90.03 | 267.68 | 7127.48 | -636.58 | -9270.22
| 16990 | 89.3 | 266.32 | 7128.03 | -641.5 | -9364.09
| 17014 | 89.43 | 266.22 | 7128.3 | -643.06 | -9388.04
| 17075 | 89.43 | 266.22 | 7128.9 | -647.08 | -9448.9

## Lookup (hidden)
North Reference | RetunValue | Grid Type | ReturnValue | Deviation Indicator | ReturnValue
| 2 |  | 0 |  | 4
True |  | SPCS-Colorado Central-NAD27 |  | Directional
Grid |  | SPCS-Colorado Central-NAD83 |  | High Angle
|  | SPCS-Colorado North-NAD27 |  | Horizontal
SPCS-Colorado North-NAD83
SPCS-Colorado South-NAD27
SPCS-Colorado South-NAD83
UTM-Zone 12 NAD27
UTM-Zone 12 NAD83
UTM-Zone 13 NAD27
UTM-Zone 13 NAD83