## Data
Header Information | measured depth (ft) | inclination (°) | azimuth (°) | true vertical depth (ft) | northing +N/-S (ft) | easting +E/-W (ft)
Operator Name | 0 | 0 | 0 | 0 | 0 | 0
Extraction | 134 | 0.3 | 113.8 | 134 | -0.14 | 0.32
Operator Number | 224 | 0.5 | 195.8 | 224 | -0.61 | 0.43
| 314 | 0.4 | 81.8 | 314 | -0.95 | 0.63
Well Name and Number | 404 | 0.8 | 163.6 | 403.99 | -1.51 | 1.12
Winder South 3 | 494 | 0.6 | 158.3 | 493.99 | -2.55 | 1.47
API Number (if available) | 584 | 0.6 | 164.7 | 583.98 | -3.44 | 1.77
05-123-43408 | 674 | 0.4 | 184.7 | 673.98 | -4.21 | 1.87
Location: QQ SEC TWP RGE | 764 | 0.7 | 225.6 | 763.97 | -4.9 | 1.45
Sec 09 T6N R67W | 854 | 0.9 | 175.1 | 853.97 | -5.99 | 1.12
Citing Type: Planned or Actual | 944 | 1.8 | 136.6 | 943.94 | -7.72 | 2.15
ACTUAL | 1034 | 2.4 | 126.9 | 1033.88 | -9.88 | 4.63
Deviation Indicator | 1124 | 3.3 | 139 | 1123.77 | -12.97 | 7.84
Horizontal | 1214 | 4 | 139.1 | 1213.59 | -17.3 | 11.59
North Reference | 1304 | 3.8 | 148.1 | 1303.38 | -22.2 | 15.22
True | 1394 | 5.3 | 150.8 | 1393.09 | -28.36 | 18.83
Grid Type | 1484 | 6.7 | 147.8 | 1482.6 | -36.43 | 23.65
#VALUE! | 1498 | 6.6 | 148.3 | 1496.5 | -37.81 | 24.51
| 1652 | 5.48 | 149.03 | 1649.65 | -51.64 | 32.94
| 1747 | 9.43 | 132.08 | 1743.83 | -60.75 | 41.06
| 1841 | 8.94 | 132.17 | 1836.63 | -70.82 | 52.19
| 1935 | 9.87 | 129.46 | 1929.37 | -80.84 | 63.82
| 2030 | 11.03 | 136.48 | 2022.79 | -92.61 | 76.37
| 2124 | 10.14 | 143.76 | 2115.2 | -105.8 | 87.45
| 2219 | 9.38 | 141.89 | 2208.82 | -118.64 | 97.17
| 2314 | 9.06 | 153.75 | 2302.6 | -131.44 | 105.26
| 2408 | 8.78 | 153.58 | 2395.46 | -144.5 | 111.73
| 2502 | 8.28 | 154.28 | 2488.42 | -157.03 | 117.86
| 2597 | 10.35 | 155.83 | 2582.17 | -170.98 | 124.32
| 2692 | 10.3 | 154.01 | 2675.63 | -186.4 | 131.53
| 2786 | 10.26 | 145.35 | 2768.12 | -200.84 | 139.98
| 2881 | 9.52 | 147.2 | 2861.71 | -214.4 | 149.04
| 2975 | 9.23 | 145.67 | 2954.46 | -227.16 | 157.51
| 3069 | 7.94 | 149.41 | 3047.4 | -238.98 | 165.06
| 3164 | 6.89 | 152.34 | 3141.61 | -249.67 | 171.05
| 3258 | 7.3 | 148.93 | 3234.89 | -259.78 | 176.75
| 3352 | 8.03 | 142.35 | 3328.05 | -270.09 | 183.84
| 3447 | 8.85 | 140.07 | 3422.02 | -280.95 | 192.58
| 3542 | 10.23 | 141.04 | 3515.7 | -293.12 | 202.58
| 3637 | 10.97 | 150.37 | 3609.09 | -307.53 | 212.35
| 3731 | 11.23 | 150.17 | 3701.33 | -323.25 | 221.33
| 3826 | 11.03 | 152.05 | 3794.54 | -339.3 | 230.19
| 3921 | 11.03 | 151.52 | 3887.79 | -355.32 | 238.78
| 4016 | 10.2 | 154.87 | 3981.16 | -370.92 | 246.69
| 4111 | 9.5 | 150.12 | 4074.76 | -385.33 | 254.16
| 4205 | 8.69 | 145.56 | 4167.58 | -397.92 | 262.04
| 4299 | 8.93 | 148.3 | 4260.47 | -409.98 | 269.89
| 4394 | 10.62 | 150.59 | 4354.09 | -423.88 | 278.07
| 4488 | 10.52 | 152.47 | 4446.5 | -439.04 | 286.29
| 4582 | 8.56 | 155.19 | 4539.19 | -453 | 293.19
| 4677 | 8.83 | 145.46 | 4633.11 | -465.42 | 300.29
| 4772 | 9.39 | 140.73 | 4726.91 | -477.43 | 309.33
| 4866 | 11.19 | 141.28 | 4819.39 | -490.48 | 319.89
| 4961 | 10.95 | 142.27 | 4912.63 | -504.81 | 331.18
| 5056 | 11.3 | 142.66 | 5005.84 | -519.35 | 342.35
| 5151 | 11.2 | 154.37 | 5099.03 | -535.07 | 351.98
| 5245 | 9.74 | 156.11 | 5191.46 | -550.57 | 359.15
| 5340 | 8.49 | 149.64 | 5285.26 | -563.97 | 365.95
| 5435 | 7.8 | 143.15 | 5379.3 | -575.18 | 373.36
| 5530 | 8.56 | 137.3 | 5473.34 | -585.53 | 382.02
| 5625 | 8.49 | 140.47 | 5567.29 | -596.14 | 391.28
| 5719 | 9.76 | 149.21 | 5660.1 | -608.34 | 399.78
| 5814 | 9.18 | 152.78 | 5753.81 | -621.99 | 407.37
| 5909 | 9.48 | 154.89 | 5847.55 | -635.81 | 414.15
| 6003 | 11.23 | 154.44 | 5940.02 | -651.08 | 421.39
| 6098 | 9.48 | 153.48 | 6033.47 | -666.43 | 428.87
| 6192 | 8.89 | 150.96 | 6126.26 | -679.71 | 435.85
| 6287 | 9.54 | 148.51 | 6220.03 | -692.84 | 443.53
| 6381 | 9.62 | 149.48 | 6312.72 | -706.25 | 451.59
| 6476 | 9.95 | 149.07 | 6406.34 | -720.12 | 459.84
| 6570 | 11.28 | 149.2 | 6498.73 | -734.99 | 468.72
| 6665 | 9.84 | 159.47 | 6592.13 | -750.57 | 476.32
| 6759 | 21.24 | 187.74 | 6682.65 | -775.08 | 476.85
| 6854 | 31.07 | 205.16 | 6767.95 | -814.47 | 464.06
| 6948 | 37.75 | 228.14 | 6845.78 | -855.85 | 432.15
| 7043 | 43.05 | 248.7 | 6918.43 | -887.19 | 380.01
| 7137 | 47.87 | 268.82 | 6984.68 | -899.64 | 314.89
| 7261 | 61.05 | 273.78 | 7056.63 | -897 | 214.3
| 7356 | 74.95 | 281.43 | 7092.18 | -885.09 | 127.33
| 7450 | 82.12 | 285.13 | 7110.86 | -863.91 | 37.75
| 7545 | 83.88 | 278.49 | 7122.45 | -844.64 | -54.49
| 7639 | 82.81 | 276.33 | 7133.34 | -832.59 | -147.07
| 7734 | 84.28 | 274.3 | 7144.02 | -823.85 | -241.05
| 7828 | 88.96 | 269.8 | 7149.57 | -820.51 | -334.78
| 7923 | 91.14 | 268.99 | 7149.48 | -821.51 | -429.77
| 8018 | 91.58 | 268.54 | 7147.23 | -823.56 | -524.72
| 8112 | 91.21 | 268.6 | 7144.94 | -825.9 | -618.66
| 8207 | 91.51 | 268.39 | 7142.68 | -828.4 | -713.6
| 8301 | 91.51 | 268.97 | 7140.21 | -830.56 | -807.54
| 8396 | 90 | 270.07 | 7138.96 | -831.36 | -902.53
| 8490 | 90.77 | 271.1 | 7138.32 | -830.4 | -996.52
| 8585 | 88.86 | 270.25 | 7138.63 | -829.28 | -1091.51
| 8679 | 88.79 | 270.26 | 7140.56 | -828.86 | -1185.49
| 8774 | 89.26 | 269.38 | 7142.17 | -829.16 | -1280.47
| 8868 | 90.17 | 269.98 | 7142.64 | -829.68 | -1374.47
| 8963 | 90.77 | 270.2 | 7141.86 | -829.53 | -1469.46
| 9057 | 91.34 | 269.61 | 7140.13 | -829.69 | -1563.45
| 9152 | 90.64 | 270.76 | 7138.49 | -829.38 | -1658.43
| 9246 | 90.97 | 270.77 | 7137.17 | -828.13 | -1752.41
| 9341 | 91.95 | 269.83 | 7134.75 | -827.63 | -1847.38
| 9435 | 90.4 | 269.37 | 7132.82 | -828.29 | -1941.35
| 9530 | 91.64 | 270.97 | 7131.13 | -828 | -2036.33
| 9624 | 90.4 | 271.35 | 7129.46 | -826.1 | -2130.3
| 9719 | 90.54 | 270.89 | 7128.68 | -824.24 | -2225.27
| 9813 | 90.67 | 270.82 | 7127.69 | -822.84 | -2319.26
| 9908 | 90.1 | 271.22 | 7127.05 | -821.15 | -2414.24
| 10002 | 89.97 | 272.62 | 7126.99 | -818 | -2508.19
| 10097 | 88.59 | 272.37 | 7128.18 | -813.87 | -2603.09
| 10191 | 88.05 | 271.28 | 7130.94 | -810.87 | -2697
| 10286 | 88.59 | 269.84 | 7133.72 | -809.95 | -2791.95
| 10380 | 90.91 | 268.07 | 7134.14 | -811.66 | -2885.92
| 10475 | 91.58 | 267.47 | 7132.07 | -815.36 | -2980.83
| 10569 | 91.34 | 267.25 | 7129.68 | -819.68 | -3074.69
| 10664 | 92.89 | 268.67 | 7126.17 | -823.06 | -3169.56
| 10758 | 93.66 | 268.81 | 7120.8 | -825.13 | -3263.39
| 10853 | 93.66 | 268.64 | 7114.74 | -827.24 | -3358.17
| 10947 | 91.78 | 270.26 | 7110.27 | -828.14 | -3452.05
| 11041 | 91.81 | 270.77 | 7107.33 | -827.29 | -3546
| 11136 | 91.27 | 270.2 | 7104.78 | -826.49 | -3640.96
| 11230 | 91.14 | 269.99 | 7102.8 | -826.33 | -3734.94
| 11325 | 91.85 | 270.62 | 7100.32 | -825.83 | -3829.91
| 11420 | 92.22 | 270.58 | 7096.95 | -824.83 | -3924.84
| 11514 | 91.71 | 270.37 | 7093.73 | -824.05 | -4018.78
| 11609 | 93.22 | 271.01 | 7089.64 | -822.91 | -4113.69
| 11703 | 93.59 | 271.8 | 7084.06 | -820.61 | -4207.49
| 11797 | 91.85 | 270.14 | 7079.6 | -819.02 | -4301.36
| 11891 | 91.68 | 270.69 | 7076.7 | -818.34 | -4395.32
| 11986 | 93.36 | 270.06 | 7072.52 | -817.72 | -4490.22
| 12081 | 93.29 | 270.23 | 7067.01 | -817.48 | -4585.06
| 12175 | 93.62 | 270.64 | 7061.35 | -816.77 | -4678.89
| 12269 | 92.75 | 271.3 | 7056.13 | -815.18 | -4772.73
| 12364 | 93.93 | 270.21 | 7050.59 | -813.93 | -4867.55
| 12458 | 93.82 | 270.49 | 7044.24 | -813.36 | -4961.34
| 12553 | 93.83 | 270.1 | 7037.9 | -812.87 | -5056.12
| 12647 | 93.15 | 270.18 | 7032.18 | -812.64 | -5149.95
| 12742 | 93.02 | 269.55 | 7027.07 | -812.86 | -5244.81
| 12836 | 93.46 | 269.35 | 7021.75 | -813.76 | -5338.65
| 12931 | 94.13 | 269.82 | 7015.47 | -814.45 | -5433.44
| 13025 | 93.42 | 269.87 | 7009.28 | -814.7 | -5527.24
| 13119 | 92.35 | 269.99 | 7004.55 | -814.82 | -5621.12
| 13214 | 92.78 | 270.76 | 7000.29 | -814.2 | -5716.02
| 13309 | 92.77 | 270.79 | 6995.69 | -812.91 | -5810.9
| 13403 | 91.34 | 270.13 | 6992.32 | -812.16 | -5904.83
| 13497 | 91.68 | 271.31 | 6989.85 | -810.98 | -5998.79
| 13591 | 90.17 | 271.37 | 6988.33 | -808.78 | -6092.75
| 13686 | 89.26 | 271.94 | 6988.8 | -806.04 | -6187.71
| 13780 | 90.47 | 271.45 | 6989.02 | -803.26 | -6281.66
| 13874 | 91.54 | 271.83 | 6987.37 | -800.57 | -6375.61
| 13969 | 90.2 | 271.01 | 6985.93 | -798.21 | -6470.57
| 14063 | 90.9 | 271.15 | 6985.03 | -796.44 | -6564.55
| 14157 | 91.51 | 271.52 | 6983.05 | -794.25 | -6658.5
| 14252 | 92.05 | 268.61 | 6980.1 | -794.15 | -6753.44
| 14346 | 93.25 | 268.69 | 6975.76 | -796.36 | -6847.31
| 14440 | 92.72 | 269.16 | 6970.86 | -798.12 | -6941.17
| 14535 | 91.58 | 269.82 | 6967.3 | -798.96 | -7036.1
| 14630 | 91.14 | 270.56 | 6965.04 | -798.65 | -7131.07
| 14724 | 90.6 | 269.56 | 6963.61 | -798.55 | -7225.06
| 14819 | 91.48 | 270.63 | 6961.89 | -798.39 | -7320.04
| 14913 | 89.36 | 269.34 | 6961.2 | -798.42 | -7414.03
| 15007 | 88.56 | 271.64 | 6962.91 | -797.61 | -7508
| 15102 | 90.67 | 271.14 | 6963.55 | -795.31 | -7602.97
| 15197 | 89.33 | 270.11 | 6963.55 | -794.27 | -7697.96
| 15292 | 88.49 | 270.36 | 6965.35 | -793.88 | -7792.94
| 15386 | 89.2 | 267.62 | 6967.25 | -795.54 | -7886.89
| 15481 | 91.71 | 266.77 | 6966.49 | -800.19 | -7981.77
| 15574 | 91.68 | 266.93 | 6963.74 | -805.3 | -8074.59
| 15670 | 91.84 | 267.62 | 6960.79 | -809.86 | -8170.43
| 15764 | 90.57 | 265.37 | 6958.82 | -815.6 | -8264.23
| 15859 | 91.74 | 268.74 | 6956.9 | -820.48 | -8359.07
| 15953 | 91.58 | 269.56 | 6954.18 | -821.88 | -8453.02
| 16048 | 90.8 | 269.72 | 6952.21 | -822.47 | -8548
| 16143 | 91.07 | 269.96 | 6950.66 | -822.74 | -8642.98
| 16237 | 91.34 | 270.41 | 6948.68 | -822.44 | -8736.96
| 16332 | 90.8 | 270.79 | 6946.91 | -821.44 | -8831.94
| 16426 | 91.24 | 271.13 | 6945.23 | -819.87 | -8925.91
| 16521 | 91.14 | 271.61 | 6943.26 | -817.6 | -9020.86
| 16616 | 90.8 | 272.2 | 6941.65 | -814.44 | -9115.8
| 16710 | 90.67 | 271.91 | 6940.44 | -811.07 | -9209.73
| 16805 | 90.27 | 271.87 | 6939.67 | -807.93 | -9304.67
| 16899 | 90.34 | 272.45 | 6939.17 | -804.39 | -9398.6
| 16968 | 90.34 | 272.45 | 6938.76 | -801.44 | -9467.54

## Lookup (hidden)
North Reference | RetunValue | Grid Type | ReturnValue | Deviation Indicator | ReturnValue
| 2 |  | 0 |  | 4
True |  | SPCS-Colorado Central-NAD27 |  | Directional
Grid |  | SPCS-Colorado Central-NAD83 |  | High Angle
|  | SPCS-Colorado North-NAD27 |  | Horizontal
SPCS-Colorado North-NAD83
SPCS-Colorado South-NAD27
SPCS-Colorado South-NAD83
UTM-Zone 12 NAD27
UTM-Zone 12 NAD83
UTM-Zone 13 NAD27
UTM-Zone 13 NAD83