## Data
Header Information | measured depth (ft) | inclination (°) | azimuth (°) | true vertical depth (ft) | northing +N/-S (ft) | easting +E/-W (ft)
Operator Name | 0 | 0 | 0 | 0 | 0 | 0
Extraction | 134 | 0.8 | 254.4 | 134 | -0.25 | -0.9
Operator Number | 224 | 1.3 | 188.4 | 223.98 | -1.43 | -1.66
| 314 | 2.7 | 190.9 | 313.93 | -4.52 | -2.21
Well Name and Number | 404 | 3.7 | 180.5 | 403.79 | -9.51 | -2.63
Winder South 4 | 494 | 5.5 | 151.3 | 493.5 | -16.2 | -0.59
API Number (if available) | 584 | 5.7 | 155 | 583.07 | -24.03 | 3.37
05-123-43400 | 674 | 5.5 | 145 | 672.65 | -31.61 | 7.74
Location: QQ SEC TWP RGE | 764 | 4.3 | 109.1 | 762.34 | -36.25 | 13.4
Sec 09 T6N R67W | 854 | 5.5 | 139.1 | 852.02 | -40.62 | 19.41
Citing Type: Planned or Actual | 944 | 5.2 | 154.7 | 941.63 | -47.56 | 23.98
ACTUAL | 1034 | 4.8 | 154.7 | 1031.29 | -54.66 | 27.33
Deviation Indicator | 1124 | 4.9 | 158.7 | 1120.97 | -61.64 | 30.34
Horizontal | 1214 | 5.5 | 166.7 | 1210.6 | -69.42 | 32.73
North Reference | 1304 | 4.6 | 166 | 1300.25 | -77.12 | 34.59
True | 1394 | 6 | 166.4 | 1389.86 | -85.19 | 36.57
Grid Type | 1484 | 6.5 | 168.4 | 1479.33 | -94.76 | 38.7
#VALUE! | 1498 | 6.3 | 168.3 | 1493.24 | -96.28 | 39.02
| 1841 | 8.83 | 145.43 | 1833.3 | -136.41 | 57.78
| 1935 | 9.36 | 157.37 | 1926.13 | -149.4 | 64.81
| 2030 | 10.95 | 167.98 | 2019.64 | -165.36 | 69.67
| 2124 | 12.44 | 166.4 | 2111.69 | -183.94 | 73.91
| 2219 | 11.74 | 168.01 | 2204.58 | -203.33 | 78.32
| 2313 | 12.57 | 165.49 | 2296.48 | -222.59 | 82.87
| 2408 | 13.22 | 158.16 | 2389.09 | -242.68 | 89.5
| 2502 | 13.11 | 157.38 | 2480.62 | -262.5 | 97.6
| 2597 | 12.57 | 159.21 | 2573.24 | -282.11 | 105.41
| 2692 | 12.46 | 154.03 | 2665.99 | -300.99 | 113.57
| 2786 | 12 | 154.82 | 2757.85 | -318.95 | 122.17
| 2881 | 11.29 | 154.54 | 2850.9 | -336.28 | 130.37
| 2975 | 11.8 | 159.91 | 2943 | -353.62 | 137.63
| 3069 | 10.43 | 158.09 | 3035.23 | -370.54 | 144.1
| 3164 | 11.25 | 156.79 | 3128.54 | -387.04 | 150.96
| 3258 | 12.86 | 153.12 | 3220.46 | -404.8 | 159.31
| 3352 | 12.1 | 152.16 | 3312.24 | -422.84 | 168.64
| 3447 | 12.13 | 152.94 | 3405.12 | -440.53 | 177.83
| 3542 | 12.22 | 157.56 | 3497.99 | -458.71 | 186.21
| 3637 | 13.01 | 159.55 | 3590.7 | -478.03 | 193.78
| 3731 | 14.09 | 159.74 | 3682.08 | -498.67 | 201.44
| 3826 | 14.51 | 159.65 | 3774.13 | -520.68 | 209.58
| 3921 | 13.33 | 152.79 | 3866.35 | -541.58 | 218.73
| 4016 | 12.66 | 157.14 | 3958.92 | -560.91 | 227.78
| 4111 | 10.73 | 158.45 | 4051.94 | -578.73 | 235.08
| 4205 | 10.56 | 156.93 | 4144.32 | -594.8 | 241.67
| 4299 | 11.56 | 153.76 | 4236.58 | -611.17 | 249.21
| 4394 | 12.4 | 158.91 | 4329.51 | -629.23 | 257.09
| 4488 | 11.96 | 160.27 | 4421.39 | -647.81 | 264.01
| 4582 | 10.57 | 160.18 | 4513.58 | -665.09 | 270.22
| 4677 | 11.3 | 158.63 | 4606.86 | -681.95 | 276.56
| 4772 | 12.75 | 155.94 | 4699.77 | -700.2 | 284.23
| 4866 | 12.75 | 155.14 | 4791.45 | -719.08 | 292.82
| 4961 | 11.82 | 153.56 | 4884.28 | -737.3 | 301.56
| 5056 | 11.63 | 158.75 | 4977.3 | -754.94 | 309.36
| 5151 | 11.79 | 156.53 | 5070.32 | -772.77 | 316.7
| 5245 | 12.18 | 150.88 | 5162.27 | -790.24 | 325.35
| 5340 | 10.66 | 150.21 | 5255.39 | -806.62 | 334.59
| 5435 | 10.7 | 153.06 | 5348.74 | -822.11 | 342.95
| 5530 | 11.77 | 156.77 | 5441.92 | -838.88 | 350.77
| 5625 | 11.99 | 162.06 | 5534.89 | -857.17 | 357.63
| 5719 | 12.1 | 158.41 | 5626.82 | -875.62 | 364.26
| 5814 | 11.53 | 158.3 | 5719.81 | -893.7 | 371.44
| 5909 | 11.36 | 155.29 | 5812.92 | -911.02 | 378.86
| 6003 | 12.49 | 160.9 | 5904.9 | -929.04 | 386.06
| 6098 | 13.81 | 155.99 | 5997.41 | -949.1 | 394.03
| 6192 | 11.94 | 152.44 | 6089.04 | -967.97 | 403.1
| 6287 | 11.16 | 156.21 | 6182.12 | -985.1 | 411.35
| 6381 | 11.59 | 156.37 | 6274.27 | -1002.07 | 418.81
| 6476 | 12.95 | 154.78 | 6367.1 | -1020.45 | 427.17
| 6570 | 12.26 | 155.57 | 6458.83 | -1039.06 | 435.78
| 6665 | 9.85 | 185.43 | 6552.14 | -1056.35 | 439.19
| 6759 | 17.54 | 238.04 | 6643.71 | -1071.93 | 426.35
| 6854 | 22.66 | 252.38 | 6732.95 | -1085.06 | 396.72
| 6949 | 32.72 | 256.86 | 6816.97 | -1096.47 | 354.17
| 7043 | 45.8 | 258.3 | 6889.59 | -1109.13 | 296.18
| 7138 | 53.03 | 262.55 | 6951.37 | -1120.98 | 225.09
| 7232 | 57.97 | 264.4 | 7004.6 | -1129.74 | 148.15
| 7327 | 71.4 | 262.67 | 7045.13 | -1139.46 | 63.02
| 7421 | 87.61 | 265.49 | 7062.2 | -1148.9 | -28.6
| 7516 | 90.4 | 270.75 | 7063.85 | -1152.01 | -123.49
| 7636 | 89.73 | 270.73 | 7063.72 | -1150.46 | -243.48
| 7730 | 89.63 | 269.89 | 7064.24 | -1149.95 | -337.48
| 7825 | 91.48 | 269.1 | 7063.32 | -1150.79 | -432.46
| 7920 | 92.42 | 268.58 | 7060.09 | -1152.71 | -527.39
| 8014 | 92.39 | 268.41 | 7056.14 | -1155.18 | -621.27
| 8109 | 91.24 | 268.96 | 7053.13 | -1157.36 | -716.2
| 8203 | 91.91 | 268.87 | 7050.55 | -1159.14 | -810.15
| 8298 | 92.82 | 268.9 | 7046.63 | -1160.99 | -905.05
| 8393 | 91.48 | 269.99 | 7043.07 | -1161.9 | -999.97
| 8487 | 91.61 | 269.87 | 7040.53 | -1162.02 | -1093.94
| 8581 | 91.85 | 269.71 | 7037.69 | -1162.36 | -1187.89
| 8676 | 92.42 | 269.54 | 7034.16 | -1162.98 | -1282.82
| 8770 | 91.04 | 270.77 | 7031.32 | -1162.73 | -1376.78
| 8865 | 91.28 | 270.96 | 7029.39 | -1161.3 | -1471.75
| 8959 | 90.74 | 269.92 | 7027.74 | -1160.57 | -1565.73
| 9054 | 91.41 | 269.32 | 7025.96 | -1161.2 | -1660.71
| 9148 | 92.42 | 268.93 | 7022.81 | -1162.64 | -1754.64
| 9243 | 92.08 | 269.99 | 7019.08 | -1163.53 | -1849.56
| 9337 | 91.41 | 271.69 | 7016.22 | -1162.16 | -1943.51
| 9432 | 91.68 | 271.9 | 7013.66 | -1159.18 | -2038.43
| 9526 | 91.38 | 271.39 | 7011.15 | -1156.48 | -2132.35
| 9621 | 90.97 | 270.04 | 7009.2 | -1155.3 | -2227.32
| 9715 | 91.04 | 273.81 | 7007.55 | -1152.14 | -2321.24
| 9810 | 91.38 | 275.89 | 7005.55 | -1144.11 | -2415.87
| 9904 | 91.58 | 272.3 | 7003.12 | -1137.4 | -2509.59
| 9999 | 91.61 | 270.42 | 7000.47 | -1135.15 | -2604.52
| 10093 | 90.77 | 270.06 | 6998.52 | -1134.76 | -2698.5
| 10188 | 90.47 | 269.7 | 6997.49 | -1134.95 | -2793.49
| 10282 | 89.76 | 269.79 | 6997.3 | -1135.37 | -2887.49
| 10377 | 90.6 | 270.48 | 6997.01 | -1135.15 | -2982.49
| 10471 | 89.5 | 269.86 | 6996.92 | -1134.87 | -3076.48
| 10566 | 90.67 | 269.31 | 6996.78 | -1135.56 | -3171.48
| 10660 | 91.71 | 269.05 | 6994.83 | -1136.9 | -3265.45
| 10755 | 91.98 | 269.26 | 6991.77 | -1138.3 | -3360.39
| 10849 | 91.68 | 268.59 | 6988.77 | -1140.07 | -3454.32
| 10944 | 90.81 | 268.3 | 6986.71 | -1142.64 | -3549.26
| 11038 | 90.97 | 269.46 | 6985.25 | -1144.48 | -3643.23
| 11133 | 91.24 | 269.42 | 6983.41 | -1145.41 | -3738.21
| 11227 | 90.91 | 269.17 | 6981.65 | -1146.57 | -3832.19
| 11321 | 90.64 | 269.22 | 6980.38 | -1147.89 | -3926.17
| 11416 | 92.25 | 269.99 | 6977.98 | -1148.54 | -4021.13
| 11511 | 93.73 | 271.86 | 6973.03 | -1147.01 | -4115.98
| 11605 | 91.24 | 270.45 | 6968.95 | -1145.12 | -4209.87
| 11699 | 90.57 | 270.07 | 6967.47 | -1144.69 | -4303.85
| 11793 | 91.91 | 269.48 | 6965.43 | -1145.06 | -4397.83
| 11888 | 94.54 | 269.48 | 6960.09 | -1145.92 | -4492.67
| 11983 | 93.56 | 268.3 | 6953.38 | -1147.76 | -4587.41
| 12077 | 91.68 | 267.78 | 6949.08 | -1150.97 | -4681.25
| 12172 | 91.01 | 267.52 | 6946.85 | -1154.86 | -4776.14
| 12266 | 91.34 | 268.8 | 6944.93 | -1157.88 | -4870.07
| 12360 | 91.38 | 269.09 | 6942.69 | -1159.61 | -4964.03
| 12455 | 90.94 | 269.24 | 6940.77 | -1161 | -5059
| 12549 | 90.7 | 269.65 | 6939.43 | -1161.91 | -5152.99
| 12644 | 90.97 | 270.08 | 6938.04 | -1162.13 | -5247.98
| 12738 | 90.91 | 269.74 | 6936.5 | -1162.28 | -5341.96
| 12833 | 91.71 | 270.38 | 6934.33 | -1162.18 | -5436.94
| 12927 | 92.86 | 270.65 | 6930.58 | -1161.33 | -5530.86
| 13021 | 93.26 | 270.35 | 6925.56 | -1160.52 | -5624.72
| 13116 | 94.13 | 270.34 | 6919.44 | -1159.94 | -5719.52
| 13210 | 92.69 | 269.82 | 6913.85 | -1159.81 | -5813.35
| 13305 | 93.26 | 270.02 | 6908.92 | -1159.95 | -5908.22
| 13399 | 94.67 | 270.92 | 6902.42 | -1159.18 | -6001.99
| 13493 | 91.65 | 271.43 | 6897.24 | -1157.25 | -6095.81
| 13588 | 91.04 | 271.3 | 6895.01 | -1154.99 | -6190.76
| 13682 | 91.81 | 271.96 | 6892.67 | -1152.32 | -6284.69
| 13776 | 91.95 | 271.94 | 6889.59 | -1149.12 | -6378.59
| 13871 | 92.39 | 273.2 | 6885.99 | -1144.86 | -6473.42
| 13965 | 92.28 | 271.47 | 6882.16 | -1141.04 | -6567.26
| 14059 | 92.62 | 271.59 | 6878.14 | -1138.53 | -6661.14
| 14154 | 92.42 | 270.59 | 6873.96 | -1136.73 | -6756.03
| 14248 | 93.39 | 270.84 | 6869.2 | -1135.55 | -6849.9
| 14343 | 95.18 | 270.98 | 6862.1 | -1134.05 | -6944.62
| 14437 | 94.37 | 269.82 | 6854.28 | -1133.4 | -7038.29
| 14532 | 91.28 | 269.22 | 6849.6 | -1134.19 | -7133.16
| 14626 | 90.44 | 268.91 | 6848.18 | -1135.73 | -7227.14
| 14721 | 91.14 | 268.49 | 6846.87 | -1137.88 | -7322.1
| 14815 | 90.57 | 269.16 | 6845.47 | -1139.81 | -7416.07
| 14910 | 91.01 | 268.81 | 6844.16 | -1141.49 | -7511.05
| 15004 | 90.74 | 270.42 | 6842.73 | -1142.12 | -7605.03
| 15099 | 91.48 | 271.53 | 6840.89 | -1140.51 | -7700
| 15194 | 89.97 | 270.96 | 6839.68 | -1138.44 | -7794.96
| 15288 | 91.18 | 272.05 | 6838.74 | -1135.97 | -7888.92
| 15383 | 92.28 | 272.69 | 6835.87 | -1132.05 | -7983.8
| 15477 | 91.38 | 271.14 | 6832.87 | -1128.91 | -8077.69
| 15572 | 89.87 | 268.84 | 6831.83 | -1128.92 | -8172.68
| 15666 | 89.8 | 269.43 | 6832.1 | -1130.34 | -8266.67
| 15761 | 90.07 | 269.99 | 6832.21 | -1130.82 | -8361.66
| 15856 | 91.17 | 271.62 | 6831.18 | -1129.49 | -8456.64
| 15950 | 91.98 | 272.37 | 6828.6 | -1126.22 | -8550.55
| 16044 | 90.34 | 269.69 | 6826.7 | -1124.53 | -8644.5
| 16139 | 89.97 | 269.13 | 6826.44 | -1125.51 | -8739.5
| 16234 | 91.34 | 270.86 | 6825.35 | -1125.52 | -8834.49
| 16328 | 91.28 | 271.29 | 6823.21 | -1123.75 | -8928.45
| 16423 | 89.56 | 268.05 | 6822.51 | -1124.3 | -9023.43
| 16517 | 89.23 | 268 | 6823.5 | -1127.54 | -9117.36
| 16612 | 88.96 | 267.94 | 6825 | -1130.91 | -9212.29
| 16707 | 88.79 | 268.47 | 6826.87 | -1133.88 | -9307.23
| 16802 | 90.77 | 268.44 | 6827.23 | -1136.44 | -9402.19
| 16870 | 90.77 | 268.44 | 6826.32 | -1138.29 | -9470.16

## Lookup (hidden)
North Reference | RetunValue | Grid Type | ReturnValue | Deviation Indicator | ReturnValue
| 2 |  | 0 |  | 4
True |  | SPCS-Colorado Central-NAD27 |  | Directional
Grid |  | SPCS-Colorado Central-NAD83 |  | High Angle
|  | SPCS-Colorado North-NAD27 |  | Horizontal
SPCS-Colorado North-NAD83
SPCS-Colorado South-NAD27
SPCS-Colorado South-NAD83
UTM-Zone 12 NAD27
UTM-Zone 12 NAD83
UTM-Zone 13 NAD27
UTM-Zone 13 NAD83