## Data
Header Information | measured depth (ft) | inclination (°) | azimuth (°) | true vertical depth (ft) | northing +N/-S (ft) | easting +E/-W (ft)
Operator Name | 0 | 0 | 0 | 0 | 0 | 0
Extraction | 134 | 3.2 | 245.6 | 133.93 | -1.55 | -3.41
Operator Number | 224 | 4.3 | 270 | 223.74 | -2.58 | -9.07
| 314 | 5 | 285 | 313.45 | -1.57 | -16.23
Well Name and Number | 404 | 6.3 | 358.6 | 403.11 | 4.39 | -20.15
Winder South 8 | 494 | 8.3 | 42.3 | 492.44 | 14.14 | -15.89
API Number (if available) | 584 | 6.1 | 98.7 | 581.83 | 18.23 | -6.78
| 674 | 5.9 | 160.3 | 671.42 | 13.14 | -0.49
Location: QQ SEC TWP RGE | 764 | 6.1 | 170.3 | 760.93 | 4.07 | 1.88
| 854 | 9.6 | 169.3 | 850.08 | -8.02 | 4.08
Citing Type: Planned or Actual | 944 | 10.3 | 168.7 | 938.72 | -23.28 | 7.05
actual | 1034 | 13.1 | 163.3 | 1026.84 | -40.94 | 11.56
Deviation Indicator | 1124 | 11.8 | 161.2 | 1114.73 | -59.43 | 17.45
Horizontal | 1214 | 8.2 | 172.2 | 1203.35 | -74.5 | 21.29
North Reference | 1304 | 4.9 | 168 | 1292.75 | -84.62 | 22.96
True | 1394 | 5.1 | 174.8 | 1382.41 | -92.37 | 24.12
Grid Type | 1484 | 4.7 | 171.6 | 1472.08 | -100 | 25.02
#VALUE! | 1505 | 4.6 | 172.9 | 1493.01 | -101.69 | 25.25
| 1565 | 4.6 | 172.9 | 1552.82 | -106.46 | 25.85
| 1665 | 6.12 | 170.94 | 1652.38 | -115.7 | 27.18
| 1760 | 7.05 | 176.93 | 1746.75 | -126.53 | 28.29
| 1854 | 6.15 | 179.61 | 1840.13 | -137.32 | 28.64
| 1949 | 6.92 | 173.59 | 1934.51 | -148.1 | 29.31
| 2043 | 7.88 | 173.08 | 2027.73 | -160.12 | 30.72
| 2138 | 9.41 | 173.97 | 2121.65 | -174.31 | 32.32
| 2232 | 13.01 | 168.82 | 2213.84 | -192.34 | 35.18
| 2327 | 16.43 | 168.47 | 2305.71 | -216 | 39.94
| 2421 | 19.7 | 170.66 | 2395.06 | -244.67 | 45.17
| 2516 | 21.57 | 171.05 | 2483.97 | -277.72 | 50.48
| 2705 | 22.91 | 172.44 | 2658.9 | -348.51 | 60.73
| 2800 | 19.81 | 172.08 | 2747.37 | -382.79 | 65.38
| 2894 | 18.4 | 177.77 | 2836.19 | -413.4 | 68.15
| 2988 | 19.46 | 181.58 | 2925.11 | -443.88 | 68.3
| 3083 | 17.6 | 175.02 | 3015.19 | -474.01 | 69.11
| 3177 | 17.37 | 172.81 | 3104.85 | -502.09 | 72.1
| 3271 | 16.52 | 170.59 | 3194.77 | -529.2 | 76.04
| 3366 | 19.08 | 172.44 | 3285.22 | -557.92 | 80.29
| 3460 | 19.51 | 169.41 | 3373.94 | -588.58 | 85.2
| 3555 | 20.79 | 171.72 | 3463.12 | -620.86 | 90.54
| 3650 | 20.1 | 174.04 | 3552.14 | -653.78 | 94.67
| 3745 | 21.94 | 172.42 | 3640.82 | -687.61 | 98.7
| 3840 | 25.79 | 168.01 | 3727.68 | -725.44 | 105.34
| 3935 | 24 | 171.12 | 3813.86 | -764.74 | 112.62
| 4029 | 20.99 | 168.8 | 3900.7 | -800.16 | 118.84
| 4124 | 17.79 | 169.93 | 3990.3 | -831.14 | 124.68
| 4219 | 17.13 | 169.31 | 4080.92 | -859.18 | 129.82
| 4313 | 18.38 | 173.06 | 4170.44 | -887.5 | 134.18
| 4407 | 19.88 | 174.06 | 4259.25 | -918.11 | 137.62
| 4502 | 17.87 | 177.63 | 4349.14 | -948.74 | 139.89
| 4596 | 19.9 | 173.23 | 4438.08 | -979.04 | 142.38
| 4691 | 18.99 | 175.13 | 4527.66 | -1010.5 | 145.6
| 4785 | 20.47 | 175.84 | 4616.14 | -1042.13 | 148.09
| 4880 | 19.08 | 178.98 | 4705.54 | -1074.23 | 149.57
| 4975 | 19.18 | 172.63 | 4795.3 | -1105.23 | 151.85
| 5069 | 17.62 | 169.02 | 4884.5 | -1134.51 | 156.54
| 5164 | 18.21 | 170.79 | 4974.89 | -1163.28 | 161.65
| 5259 | 17.86 | 166.32 | 5065.23 | -1192.09 | 167.47
| 5354 | 17.11 | 171.75 | 5155.84 | -1220.08 | 172.92
| 5448 | 19.46 | 173.08 | 5245.09 | -1249.31 | 176.8
| 5543 | 18.76 | 170.13 | 5334.86 | -1280.07 | 181.32
| 5638 | 19.33 | 170.44 | 5424.66 | -1310.63 | 186.55
| 5733 | 21.46 | 176.01 | 5513.7 | -1343.47 | 190.37
| 5828 | 21.48 | 170.44 | 5602.12 | -1377.97 | 194.47
| 5922 | 18.9 | 171.85 | 5690.34 | -1410.01 | 199.49
| 6017 | 20.39 | 170.15 | 5779.81 | -1441.55 | 204.5
| 6111 | 20.28 | 171.52 | 5867.95 | -1473.8 | 209.7
| 6206 | 20.7 | 168.09 | 5956.94 | -1506.51 | 215.6
| 6301 | 21.55 | 170.39 | 6045.56 | -1540.14 | 221.98
| 6411 | 19.67 | 173.87 | 6148.52 | -1578.47 | 227.33
| 6505 | 19.5 | 172.63 | 6237.08 | -1609.76 | 231.03
| 6599 | 19.68 | 170.07 | 6325.64 | -1640.91 | 235.77
| 6694 | 19.93 | 175.45 | 6415.03 | -1672.81 | 239.81
| 6789 | 19.72 | 172.03 | 6504.4 | -1704.83 | 243.32
| 6883 | 20.9 | 170.68 | 6592.56 | -1737.08 | 248.23
| 6978 | 22.61 | 174.67 | 6680.79 | -1771.99 | 252.67
| 7073 | 17.51 | 173.81 | 6770 | -1804.4 | 255.91
| 7167 | 17.21 | 217.48 | 6860.09 | -1829.6 | 248.95
| 7262 | 22.12 | 245.9 | 6949.72 | -1848.11 | 224
| 7356 | 26.59 | 236.37 | 7035.37 | -1867 | 190.3
| 7450 | 34 | 246.56 | 7116.53 | -1889.15 | 148.58
| 7545 | 44.53 | 255.24 | 7190.03 | -1908.28 | 91.8
| 7640 | 61.87 | 259.8 | 7246.74 | -1924.31 | 17.77
| 7734 | 79.75 | 262.49 | 7277.52 | -1937.8 | -69.6
| 7829 | 86.36 | 264.17 | 7289 | -1948.74 | -163.21
| 7924 | 87.8 | 266.26 | 7293.84 | -1956.65 | -257.75
| 8018 | 88.82 | 266.91 | 7296.61 | -1962.25 | -351.54
| 8113 | 89.06 | 265.95 | 7298.37 | -1968.17 | -446.34
| 8207 | 88.92 | 267.26 | 7300.03 | -1973.73 | -540.16
| 8302 | 88.94 | 268.02 | 7301.8 | -1977.64 | -635.06
| 8396 | 91.19 | 269.81 | 7301.7 | -1979.42 | -729.03
| 8491 | 90.17 | 269.83 | 7300.57 | -1979.72 | -824.03
| 8585 | 89.76 | 269.7 | 7300.63 | -1980.11 | -918.02
| 8680 | 90.73 | 269.87 | 7300.22 | -1980.46 | -1013.02
| 8774 | 90.18 | 269.67 | 7299.47 | -1980.84 | -1107.02
| 8868 | 92.34 | 270.8 | 7297.41 | -1980.46 | -1200.99
| 8963 | 91.84 | 269.1 | 7293.94 | -1980.54 | -1295.92
| 9057 | 88.29 | 267.93 | 7293.83 | -1982.97 | -1389.87
| 9152 | 90.25 | 269.61 | 7295.04 | -1985.01 | -1484.83
| 9247 | 90.8 | 268.81 | 7294.17 | -1986.32 | -1579.82
| 9341 | 89.51 | 269.77 | 7293.92 | -1987.49 | -1673.81
| 9435 | 89.1 | 269.04 | 7295.06 | -1988.46 | -1767.8
| 9530 | 90.5 | 270.22 | 7295.39 | -1989.08 | -1862.79
| 9625 | 91.02 | 271.14 | 7294.13 | -1987.95 | -1957.77
| 9719 | 90.58 | 269.88 | 7292.82 | -1987.11 | -2051.76
| 9814 | 89.33 | 268.29 | 7292.89 | -1988.63 | -2146.74
| 9908 | 90.01 | 270.16 | 7293.44 | -1989.9 | -2240.73
| 10002 | 92.38 | 269.97 | 7291.48 | -1989.79 | -2334.7
| 10097 | 92.66 | 270.14 | 7287.3 | -1989.7 | -2429.61
| 10192 | 91.64 | 269.12 | 7283.73 | -1990.32 | -2524.54
| 10286 | 91.35 | 269.83 | 7281.28 | -1991.18 | -2618.5
| 10381 | 90.33 | 270.42 | 7279.89 | -1990.97 | -2713.49
| 10475 | 90.51 | 270.61 | 7279.2 | -1990.13 | -2807.48
| 10569 | 89.42 | 270.4 | 7279.26 | -1989.3 | -2901.48
| 10664 | 89.42 | 269.95 | 7280.22 | -1989.01 | -2996.47
| 10759 | 88 | 269.34 | 7282.36 | -1989.59 | -3091.44
| 10853 | 92.35 | 271.49 | 7282.07 | -1988.91 | -3185.41
| 10948 | 91.33 | 269.69 | 7279.02 | -1987.94 | -3280.35
| 11042 | 88.91 | 268.23 | 7278.82 | -1989.64 | -3374.33
| 11136 | 89.55 | 269.77 | 7280.09 | -1991.28 | -3468.3
| 11231 | 88.95 | 270.94 | 7281.33 | -1990.69 | -3563.29
| 11325 | 90.49 | 270.55 | 7281.79 | -1989.47 | -3657.28
| 11420 | 91.61 | 268.67 | 7280.05 | -1990.12 | -3752.25
| 11513 | 91.03 | 266.96 | 7277.91 | -1993.66 | -3845.16
| 11607 | 90.88 | 269.52 | 7276.34 | -1996.55 | -3939.09
| 11701 | 90.62 | 270.65 | 7275.11 | -1996.41 | -4033.08
| 11795 | 90.57 | 269.3 | 7274.13 | -1996.45 | -4127.07
| 11890 | 90.77 | 270.85 | 7273.02 | -1996.33 | -4222.06
| 11985 | 89.82 | 268.12 | 7272.53 | -1997.18 | -4317.05
| 12079 | 89.62 | 269.47 | 7272.99 | -1999.16 | -4411.02
| 12174 | 91.1 | 270.8 | 7272.39 | -1998.93 | -4506.02
| 12268 | 90.33 | 272.18 | 7271.22 | -1996.49 | -4599.98
| 12362 | 90.02 | 272.12 | 7270.93 | -1992.96 | -4693.91
| 12457 | 89.51 | 271.18 | 7271.32 | -1990.23 | -4788.87
| 12551 | 90.7 | 273.43 | 7271.15 | -1986.45 | -4882.78
| 12646 | 91.27 | 273.32 | 7269.52 | -1980.86 | -4977.6
| 12740 | 92.1 | 273.77 | 7266.75 | -1975.05 | -5071.38
| 12835 | 90.83 | 271.66 | 7264.33 | -1970.55 | -5166.24
| 12929 | 91.3 | 270.86 | 7262.58 | -1968.48 | -5260.2
| 13024 | 92.51 | 271.42 | 7259.42 | -1966.59 | -5355.12
| 13118 | 91.79 | 271.15 | 7255.89 | -1964.49 | -5449.03
| 13213 | 92.75 | 271.85 | 7252.13 | -1962 | -5543.92
| 13307 | 93.31 | 271 | 7247.16 | -1959.67 | -5637.76
| 13401 | 93.79 | 270.87 | 7241.34 | -1958.14 | -5731.57
| 13495 | 92.15 | 269.67 | 7236.47 | -1957.7 | -5825.44
| 13590 | 91.33 | 268.35 | 7233.59 | -1959.34 | -5920.38
| 13684 | 93.08 | 267.65 | 7229.97 | -1962.61 | -6014.25
| 13778 | 92.79 | 267.44 | 7225.16 | -1966.64 | -6108.04
| 13873 | 91.77 | 266.7 | 7221.38 | -1971.49 | -6202.84
| 13967 | 92.02 | 268.35 | 7218.27 | -1975.54 | -6296.69
| 14062 | 93.15 | 269.96 | 7213.98 | -1976.94 | -6391.58
| 14156 | 94.58 | 271.72 | 7207.65 | -1975.57 | -6485.35
| 14250 | 93 | 270.78 | 7201.43 | -1973.53 | -6579.12
| 14345 | 90.9 | 271.05 | 7198.2 | -1972.01 | -6674.05
| 14439 | 90.72 | 270.41 | 7196.87 | -1970.81 | -6768.03
| 14534 | 91.37 | 270.06 | 7195.14 | -1970.42 | -6863.01
| 14628 | 90.74 | 269.98 | 7193.41 | -1970.39 | -6957
| 14723 | 90.78 | 271.61 | 7192.15 | -1969.07 | -7051.97
| 14817 | 91.67 | 272.16 | 7190.14 | -1965.98 | -7145.9
| 14912 | 92.96 | 272.63 | 7186.3 | -1962.01 | -7240.74
| 15006 | 92.32 | 272.51 | 7181.97 | -1957.8 | -7334.54
| 15101 | 93.82 | 273.14 | 7176.89 | -1953.13 | -7429.29
| 15196 | 92.98 | 273.17 | 7171.25 | -1947.91 | -7523.98
| 15290 | 92.02 | 271.2 | 7167.15 | -1944.33 | -7617.81
| 15385 | 93.05 | 271.67 | 7162.95 | -1941.95 | -7712.69
| 15479 | 92.26 | 270.14 | 7158.59 | -1940.47 | -7806.57
| 15574 | 93.29 | 270.39 | 7154 | -1940.03 | -7901.46
| 15668 | 92.67 | 269.65 | 7149.11 | -1940 | -7995.33
| 15763 | 93.77 | 270.04 | 7143.77 | -1940.26 | -8090.18
| 15858 | 92.75 | 270.23 | 7138.37 | -1940.03 | -8185.02
| 15952 | 92.86 | 269.02 | 7133.77 | -1940.65 | -8278.91
| 16046 | 92.6 | 268.81 | 7129.29 | -1942.42 | -8372.78
| 16141 | 91.97 | 269.94 | 7125.5 | -1943.46 | -8467.7
| 16236 | 93.2 | 270.54 | 7121.22 | -1943.06 | -8562.6
| 16330 | 92.52 | 270.16 | 7116.53 | -1942.49 | -8656.48
| 16425 | 89.72 | 269.46 | 7114.67 | -1942.8 | -8751.45
| 16519 | 90.11 | 270.08 | 7114.81 | -1943.18 | -8845.45
| 16614 | 91.16 | 269.6 | 7113.76 | -1943.45 | -8940.44
| 16708 | 89.81 | 269 | 7112.96 | -1944.6 | -9034.43
| 16804 | 90.45 | 268.71 | 7112.75 | -1946.51 | -9130.41
| 16898 | 91.2 | 267.25 | 7111.39 | -1949.83 | -9224.34
| 16992 | 92.5 | 267.71 | 7108.36 | -1953.96 | -9318.2
| 17087 | 93.18 | 266.87 | 7103.65 | -1958.44 | -9412.97
| 17181 | 94.17 | 266.35 | 7097.63 | -1963.99 | -9506.61
| 17247 | 94.17 | 266.35 | 7092.83 | -1968.18 | -9572.31

## Lookup (hidden)
North Reference | RetunValue | Grid Type | ReturnValue | Deviation Indicator | ReturnValue
| 2 |  | 0 |  | 4
True |  | SPCS-Colorado Central-NAD27 |  | Directional
Grid |  | SPCS-Colorado Central-NAD83 |  | High Angle
|  | SPCS-Colorado North-NAD27 |  | Horizontal
SPCS-Colorado North-NAD83
SPCS-Colorado South-NAD27
SPCS-Colorado South-NAD83
UTM-Zone 12 NAD27
UTM-Zone 12 NAD83
UTM-Zone 13 NAD27
UTM-Zone 13 NAD83