## Data
Header Information | measured depth (ft) | inclination (°) | azimuth (°) | true vertical depth (ft) | northing +N/-S (ft) | easting +E/-W (ft)
Operator Name | 0 | 0 | 0 | 0 | 0 | 0
Extraction | 155 | 1.9 | 159.4 | 154.97 | -2.41 | 0.9
Operator Number | 245 | 1.1 | 109.8 | 244.94 | -4.09 | 2.24
| 335 | 1 | 124.8 | 334.93 | -4.84 | 3.7
Well Name and Number | 425 | 0.9 | 66.5 | 424.92 | -5 | 4.99
Winder South 9 | 515 | 0.9 | 69.8 | 514.91 | -4.48 | 6.3
API Number (if available) | 605 | 2 | 343.6 | 604.88 | -2.73 | 6.52
| 695 | 2 | 323.8 | 694.83 | 0.05 | 5.15
Location: QQ SEC TWP RGE | 785 | 0.6 | 6.9 | 784.81 | 1.78 | 4.28
| 875 | 0.5 | 23.7 | 874.8 | 2.61 | 4.5
Citing Type: Planned or Actual | 965 | 0.4 | 342.3 | 964.8 | 3.27 | 4.56
actual | 1055 | 1.3 | 187.4 | 1054.79 | 2.56 | 4.33
Deviation Indicator | 1145 | 2.1 | 187.8 | 1144.75 | -0.09 | 3.98
Horizontal | 1235 | 3.2 | 179.1 | 1234.66 | -4.23 | 3.79
North Reference | 1325 | 4.5 | 174.6 | 1324.45 | -10.26 | 4.16
True | 1415 | 6 | 175.5 | 1414.07 | -18.47 | 4.87
Grid Type | 1505 | 7.4 | 176.5 | 1503.45 | -28.94 | 5.59
#VALUE! | 1527 | 5.7 | 174.2 | 1525.31 | -31.44 | 5.79
| 1664 | 4.66 | 172.73 | 1661.75 | -43.73 | 7.18
| 1759 | 7.23 | 162.38 | 1756.23 | -53.26 | 9.48
| 1853 | 9.12 | 165.19 | 1849.27 | -66.1 | 13.17
| 1948 | 11.43 | 165.4 | 1942.74 | -82.49 | 17.47
| 2042 | 15.65 | 172.75 | 2034.12 | -104.09 | 21.42
| 2137 | 17.54 | 175.46 | 2125.16 | -131.08 | 24.17
| 2231 | 19.58 | 165.45 | 2214.29 | -160.45 | 29.25
| 2326 | 20.98 | 169.47 | 2303.4 | -192.58 | 36.36
| 2420 | 23.62 | 170.9 | 2390.36 | -227.73 | 42.41
| 2515 | 25.17 | 166.24 | 2476.89 | -266.15 | 50.23
| 2609 | 29.43 | 166.62 | 2560.4 | -308.05 | 60.33
| 2704 | 31.75 | 170.84 | 2642.18 | -355.45 | 69.71
| 2799 | 31.79 | 166.69 | 2722.96 | -404.48 | 79.45
| 2894 | 31.37 | 163.94 | 2803.89 | -452.6 | 92.06
| 2988 | 32.62 | 158.84 | 2883.63 | -499.75 | 107.97
| 3082 | 31.74 | 161.86 | 2963.19 | -546.87 | 124.82
| 3177 | 29.11 | 162.26 | 3045.1 | -592.64 | 139.64
| 3271 | 29.76 | 162.55 | 3126.97 | -636.67 | 153.61
| 3365 | 29.49 | 160.11 | 3208.68 | -680.69 | 168.47
| 3460 | 30.16 | 164.46 | 3291.11 | -725.67 | 182.82
| 3555 | 30.99 | 164.91 | 3372.9 | -772.28 | 195.59
| 3650 | 28.59 | 163.68 | 3455.34 | -817.71 | 208.34
| 3744 | 29.92 | 164.97 | 3537.35 | -861.94 | 220.74
| 3839 | 31.86 | 167.85 | 3618.87 | -909.34 | 232.16
| 3934 | 32.7 | 168.98 | 3699.19 | -959.04 | 242.35
| 4029 | 30.19 | 166.7 | 3780.24 | -1007.49 | 252.75
| 4123 | 30.37 | 166.67 | 3861.41 | -1053.61 | 263.67
| 4218 | 28.5 | 167.21 | 3944.15 | -1099.09 | 274.22
| 4312 | 28.67 | 168.54 | 4026.69 | -1143.06 | 283.67
| 4407 | 28.8 | 172.71 | 4110 | -1188.09 | 291.1
| 4501 | 29.58 | 178.05 | 4192.07 | -1233.75 | 294.76
| 4595 | 29.24 | 182.13 | 4273.97 | -1279.88 | 294.7
| 4690 | 29.93 | 180.81 | 4356.58 | -1326.77 | 293.5
| 4785 | 31.9 | 179.88 | 4438.08 | -1375.57 | 293.22
| 4879 | 29.51 | 181.38 | 4518.9 | -1423.56 | 292.71
| 4974 | 30.07 | 180.32 | 4601.35 | -1470.75 | 292.02
| 5069 | 29.76 | 176.1 | 4683.7 | -1518.08 | 293.49
| 5164 | 31.2 | 179.37 | 4765.57 | -1566.21 | 295.36
| 5258 | 29.41 | 177.78 | 4846.73 | -1613.62 | 296.52
| 5353 | 31.2 | 180.05 | 4928.74 | -1661.54 | 297.4
| 5448 | 27.07 | 179.15 | 5011.71 | -1707.78 | 297.7
| 5541 | 27.44 | 177.81 | 5094.38 | -1750.36 | 298.84
| 5636 | 27 | 176.85 | 5178.86 | -1793.76 | 300.86
| 5731 | 23.74 | 175.44 | 5264.69 | -1834.37 | 303.56
| 5825 | 22.34 | 176.23 | 5351.19 | -1871.06 | 306.24
| 5920 | 21.19 | 180.19 | 5439.42 | -1906.25 | 307.37
| 6014 | 20.05 | 183.44 | 5527.4 | -1939.32 | 306.35
| 6109 | 17.32 | 183.79 | 5617.38 | -1969.69 | 304.44
| 6203 | 17.06 | 183.35 | 5707.19 | -1997.42 | 302.71
| 6298 | 14.25 | 182.12 | 5798.65 | -2023.02 | 301.46
| 6392 | 11.78 | 180.63 | 5890.23 | -2044.18 | 300.93
| 6487 | 12.22 | 182.73 | 5983.15 | -2063.92 | 300.34
| 6581 | 9.67 | 181.68 | 6075.44 | -2081.75 | 299.64
| 6676 | 7.21 | 178.78 | 6169.4 | -2095.69 | 299.53
| 6771 | 6.33 | 179.75 | 6263.74 | -2106.89 | 299.68
| 6865 | 4.57 | 180.8 | 6357.31 | -2115.81 | 299.65
| 6960 | 2.73 | 187.31 | 6452.11 | -2121.84 | 299.31
| 7054 | 1.67 | 192.32 | 6546.04 | -2125.4 | 298.73
| 7149 | 6.6 | 255.6 | 6640.8 | -2128.11 | 293.14
| 7243 | 18.47 | 264.65 | 6732.4 | -2130.85 | 273.01
| 7338 | 29.55 | 266.58 | 6819.04 | -2133.66 | 234.52
| 7432 | 40.54 | 270.1 | 6895.89 | -2135 | 180.67
| 7527 | 54.52 | 269.83 | 6959.88 | -2135.06 | 110.77
| 7621 | 62.17 | 270.8 | 7009.17 | -2134.59 | 30.81
| 7716 | 67.8 | 268.6 | 7049.33 | -2135.08 | -55.23
| 7811 | 71.4 | 267.02 | 7082.44 | -2138.5 | -144.19
| 7905 | 86.7 | 267.46 | 7100.25 | -2142.92 | -236.1
| 8000 | 88.55 | 269.4 | 7104.18 | -2145.52 | -330.97
| 8095 | 88.11 | 269.57 | 7106.95 | -2146.37 | -425.93
| 8189 | 89.78 | 268.16 | 7108.68 | -2148.23 | -519.89
| 8284 | 91.45 | 268.78 | 7107.66 | -2150.77 | -614.85
| 8378 | 88.81 | 268.96 | 7107.45 | -2152.62 | -708.82
| 8496 | 89.87 | 269.22 | 7108.81 | -2154.5 | -826.79
| 8591 | 90.48 | 268.25 | 7108.52 | -2156.59 | -921.77
| 8685 | 88.81 | 268.25 | 7109.1 | -2159.46 | -1015.72
| 8780 | 89.16 | 268.78 | 7110.78 | -2161.92 | -1110.67
| 8874 | 89.16 | 269.4 | 7112.16 | -2163.42 | -1204.65
| 8969 | 89.52 | 270.27 | 7113.26 | -2163.69 | -1299.64
| 9063 | 91.1 | 271.5 | 7112.75 | -2162.24 | -1393.63
| 9158 | 90.57 | 272.21 | 7111.36 | -2159.16 | -1488.56
| 9252 | 89.78 | 271.68 | 7111.08 | -2155.97 | -1582.51
| 9347 | 90.84 | 272.12 | 7110.56 | -2152.82 | -1677.45
| 9441 | 89.78 | 271.5 | 7110.05 | -2149.86 | -1771.4
| 9536 | 88.9 | 270.71 | 7111.15 | -2148.02 | -1866.38
| 9630 | 89.34 | 271.33 | 7112.59 | -2146.35 | -1960.35
| 9725 | 89.69 | 272.56 | 7113.4 | -2143.13 | -2055.29
| 9819 | 88.46 | 271.94 | 7114.91 | -2139.44 | -2149.2
| 9914 | 87.85 | 272.47 | 7117.97 | -2135.78 | -2244.08
| 10008 | 88.29 | 270.19 | 7121.14 | -2133.6 | -2338
| 10103 | 88.81 | 268.78 | 7123.54 | -2134.46 | -2432.96
| 10197 | 88.29 | 269.04 | 7125.92 | -2136.24 | -2526.91
| 10292 | 90.13 | 268.78 | 7127.23 | -2138.05 | -2621.88
| 10386 | 90.4 | 268.87 | 7126.8 | -2139.98 | -2715.86
| 10481 | 89.6 | 269.22 | 7126.8 | -2141.56 | -2810.85
| 10575 | 92.33 | 269.4 | 7125.21 | -2142.69 | -2904.82
| 10669 | 91.89 | 269.31 | 7121.75 | -2143.75 | -2998.75
| 10764 | 92.42 | 268.87 | 7118.18 | -2145.26 | -3093.67
| 10859 | 92.68 | 269.04 | 7113.95 | -2146.99 | -3188.56
| 10953 | 93.03 | 269.22 | 7109.27 | -2148.42 | -3282.43
| 11047 | 93.47 | 269.75 | 7103.94 | -2149.26 | -3376.28
| 11142 | 92.07 | 269.92 | 7099.35 | -2149.53 | -3471.16
| 11236 | 92.15 | 269.75 | 7095.89 | -2149.8 | -3565.1
| 11331 | 92.42 | 269.22 | 7092.1 | -2150.66 | -3660.02
| 11425 | 92.07 | 270.63 | 7088.42 | -2150.78 | -3753.94
| 11520 | 89.34 | 272.03 | 7087.25 | -2148.57 | -3848.9
| 11614 | 89.08 | 271.59 | 7088.55 | -2145.61 | -3942.84
| 11709 | 89.96 | 271.94 | 7089.34 | -2142.68 | -4037.79
| 11803 | 90.84 | 273.35 | 7088.69 | -2138.34 | -4131.69
| 11897 | 89.96 | 272.65 | 7088.03 | -2133.42 | -4225.56
| 11992 | 89.69 | 271.24 | 7088.32 | -2130.2 | -4320.5
| 12087 | 89.87 | 270.01 | 7088.68 | -2129.16 | -4415.49
| 12181 | 90.57 | 270.63 | 7088.32 | -2128.64 | -4509.49
| 12275 | 90.31 | 269.48 | 7087.6 | -2128.55 | -4603.48
| 12370 | 91.1 | 269.48 | 7086.43 | -2129.41 | -4698.47
| 12464 | 90.4 | 268.69 | 7085.2 | -2130.91 | -4792.45
| 12559 | 90.84 | 268.6 | 7084.17 | -2133.16 | -4887.42
| 12653 | 90.92 | 268.6 | 7082.73 | -2135.45 | -4981.38
| 12747 | 89.25 | 268.78 | 7082.59 | -2137.6 | -5075.35
| 12842 | 89.08 | 268.78 | 7083.98 | -2139.62 | -5170.32
| 12936 | 89.52 | 268.69 | 7085.12 | -2141.7 | -5264.29
| 13031 | 90.57 | 268.87 | 7085.05 | -2143.72 | -5359.27
| 13125 | 90.66 | 269.4 | 7084.04 | -2145.14 | -5453.25
| 13220 | 91.63 | 269.31 | 7082.14 | -2146.21 | -5548.22
| 13314 | 92.86 | 269.31 | 7078.46 | -2147.34 | -5642.14
| 13409 | 92.95 | 270.63 | 7073.65 | -2147.39 | -5737.02
| 13503 | 92.86 | 271.24 | 7068.88 | -2145.86 | -5830.88
| 13597 | 90.92 | 270.19 | 7065.78 | -2144.69 | -5924.82
| 13692 | 91.28 | 271.07 | 7063.96 | -2143.64 | -6019.8
| 13786 | 91.54 | 271.94 | 7061.64 | -2141.17 | -6113.73
| 13880 | 93.65 | 274.32 | 7057.39 | -2136.05 | -6207.49
| 13975 | 91.36 | 273.35 | 7053.24 | -2129.7 | -6302.17
| 14069 | 90.66 | 271.42 | 7051.58 | -2125.79 | -6396.07
| 14163 | 90.48 | 269.57 | 7050.64 | -2124.98 | -6490.06
| 14258 | 90.92 | 269.83 | 7049.48 | -2125.48 | -6585.05
| 14352 | 90.66 | 267.46 | 7048.19 | -2127.7 | -6679.01
| 14446 | 91.98 | 270.98 | 7046.02 | -2128.98 | -6772.96
| 14541 | 93.21 | 269.92 | 7041.72 | -2128.23 | -6867.86
| 14636 | 92.59 | 269.13 | 7036.91 | -2129.02 | -6962.73
| 14730 | 93.03 | 269.4 | 7032.31 | -2130.23 | -7056.61
| 14825 | 93.47 | 269.31 | 7026.92 | -2131.29 | -7151.45
| 14919 | 93.12 | 268.87 | 7021.52 | -2132.78 | -7245.28
| 15013 | 93.65 | 268.78 | 7015.97 | -2134.71 | -7339.1
| 15108 | 94.53 | 268.69 | 7009.19 | -2136.8 | -7433.83
| 15203 | 92.07 | 268.69 | 7003.72 | -2138.97 | -7528.64
| 15297 | 91.89 | 269.22 | 7000.47 | -2140.68 | -7622.57
| 15392 | 91.8 | 269.31 | 6997.42 | -2141.9 | -7717.51
| 15487 | 91.36 | 269.48 | 6994.8 | -2142.9 | -7812.47
| 15581 | 90.48 | 269.48 | 6993.29 | -2143.75 | -7906.46
| 15675 | 91.54 | 269.4 | 6991.63 | -2144.67 | -8000.43
| 15770 | 91.01 | 268.96 | 6989.52 | -2146.03 | -8095.4
| 15865 | 91.19 | 270.54 | 6987.69 | -2146.45 | -8190.38
| 15959 | 92.86 | 270.19 | 6984.37 | -2145.85 | -8284.32
| 16054 | 92.24 | 269.92 | 6980.14 | -2145.76 | -8379.22
| 16243 | 92.77 | 272.56 | 6971.88 | -2141.67 | -8567.98
| 16338 | 93.65 | 273.09 | 6966.56 | -2137 | -8662.71
| 16432 | 93.56 | 273.79 | 6960.65 | -2131.37 | -8756.36
| 16527 | 94.09 | 272.5 | 6954.31 | -2126.17 | -8851
| 16621 | 94.18 | 273 | 6947.54 | -2121.67 | -8944.65
| 16716 | 93.56 | 272.3 | 6941.13 | -2117.29 | -9039.33
| 16810 | 91.89 | 270.8 | 6936.66 | -2114.75 | -9133.18
| 16905 | 93.56 | 271.24 | 6932.14 | -2113.06 | -9228.06
| 17000 | 94.7 | 271.86 | 6925.3 | -2110.5 | -9322.77
| 17094 | 93.56 | 272.82 | 6918.53 | -2106.67 | -9416.45
| 17189 | 94.7 | 273.35 | 6911.69 | -2101.57 | -9511.06
| 17255 | 94.7 | 273.35 | 6906.28 | -2097.73 | -9576.73

## Lookup (hidden)
North Reference | RetunValue | Grid Type | ReturnValue | Deviation Indicator | ReturnValue
| 2 |  | 0 |  | 4
True |  | SPCS-Colorado Central-NAD27 |  | Directional
Grid |  | SPCS-Colorado Central-NAD83 |  | High Angle
|  | SPCS-Colorado North-NAD27 |  | Horizontal
SPCS-Colorado North-NAD83
SPCS-Colorado South-NAD27
SPCS-Colorado South-NAD83
UTM-Zone 12 NAD27
UTM-Zone 12 NAD83
UTM-Zone 13 NAD27
UTM-Zone 13 NAD83