## Data
Header Information | measured depth (ft) | inclination (°) | azimuth (°) | true vertical depth (ft) | northing +N/-S (ft) | easting +E/-W (ft)
Operator Name | 0 | 0 | 0 | 0 | 0 | 0
Extraction | 134 | 0.8 | 22.2 | 134 | 0.87 | 0.35
Operator Number | 224 | 0.9 | 17.8 | 223.99 | 2.12 | 0.81
| 314 | 0.8 | 30 | 313.98 | 3.34 | 1.34
Well Name and Number | 404 | 0.8 | 357.1 | 403.97 | 4.51 | 1.62
Winder South 5 ST 1 | 494 | 0.7 | 354 | 493.96 | 5.68 | 1.53
API Number (if available) | 584 | 0.7 | 19.2 | 583.95 | 6.75 | 1.65
05-123-43407 | 674 | 0.9 | 59.6 | 673.95 | 7.63 | 2.44
Location: QQ SEC TWP RGE | 764 | 4.7 | 122.5 | 763.83 | 6 | 6.17
Sec 09 T6N R67W | 854 | 6.1 | 172.7 | 853.48 | -0.73 | 9.88
Citing Type: Planned or Actual | 944 | 5.1 | 167.3 | 943.05 | -9.37 | 11.37
ACTUAL | 1034 | 6.2 | 163.3 | 1032.61 | -17.93 | 13.65
Deviation Indicator | 1124 | 7.7 | 162.4 | 1121.94 | -28.33 | 16.87
Horizontal | 1214 | 7.6 | 165.8 | 1211.14 | -39.85 | 20.15
North Reference | 1304 | 7.3 | 166.8 | 1300.38 | -51.19 | 22.92
True | 1394 | 7.4 | 162.8 | 1389.65 | -62.29 | 25.94
Grid Type | 1484 | 7.2 | 161.3 | 1478.92 | -73.17 | 29.46
#VALUE! | 1531 | 7.1 | 163.6 | 1525.55 | -78.74 | 31.22
| 1652 | 6.09 | 159.5 | 1645.75 | -91.93 | 35.58
| 1746 | 8.18 | 175.47 | 1739.03 | -103.27 | 37.86
| 1841 | 10.13 | 170.89 | 1832.81 | -118.26 | 39.71
| 2124 | 14.29 | 151.47 | 2109.46 | -173.56 | 60.35
| 2218 | 13.78 | 151.46 | 2200.66 | -193.59 | 71.24
| 2313 | 13.35 | 152.8 | 2293.01 | -213.28 | 81.66
| 2408 | 12.93 | 153.12 | 2385.52 | -232.52 | 91.48
| 2502 | 12.52 | 152.27 | 2477.21 | -250.92 | 100.98
| 2597 | 13.43 | 157.97 | 2569.79 | -270.26 | 109.91
| 2692 | 12.76 | 158.92 | 2662.32 | -290.28 | 117.82
| 2786 | 13.22 | 156.81 | 2753.91 | -309.84 | 125.78
| 2880 | 14.31 | 156.94 | 2845.21 | -330.41 | 134.57
| 2975 | 13.93 | 156.61 | 2937.34 | -351.71 | 143.71
| 3069 | 13.07 | 152.6 | 3028.74 | -371.53 | 153.09
| 3163 | 12.17 | 151.02 | 3120.47 | -389.64 | 162.78
| 3258 | 12.79 | 152.21 | 3213.23 | -407.7 | 172.54
| 3352 | 13.04 | 153.83 | 3304.85 | -426.42 | 182.06
| 3447 | 14.83 | 152.98 | 3397.05 | -446.87 | 192.31
| 3542 | 13.82 | 152.55 | 3489.1 | -467.77 | 203.07
| 3636 | 12.84 | 158.1 | 3580.57 | -487.43 | 212.14
| 3731 | 13.95 | 162.8 | 3672.98 | -508.16 | 219.46
| 3826 | 14.18 | 162.59 | 3765.13 | -530.21 | 226.33
| 3921 | 14.4 | 162.3 | 3857.19 | -552.56 | 233.4
| 4016 | 14.06 | 162.83 | 3949.28 | -574.84 | 240.4
| 4110 | 12.25 | 162.6 | 4040.81 | -595.27 | 246.76
| 4205 | 11.66 | 164.98 | 4133.75 | -614.16 | 252.26
| 4299 | 11.96 | 168.28 | 4225.76 | -632.87 | 256.7
| 4394 | 12.61 | 166.04 | 4318.58 | -652.57 | 261.2
| 4488 | 14.18 | 170.66 | 4410.03 | -673.89 | 265.54
| 4582 | 13.24 | 171.09 | 4501.35 | -695.89 | 269.08
| 4677 | 11.67 | 168.54 | 4594.11 | -716.05 | 272.67
| 4771 | 11.94 | 163.27 | 4686.12 | -734.68 | 277.36
| 4866 | 11.59 | 164.27 | 4779.13 | -753.28 | 282.78
| 4961 | 13.52 | 164.41 | 4871.85 | -773.16 | 288.35
| 5056 | 14.88 | 165.86 | 4963.95 | -795.69 | 294.31
| 5150 | 13.58 | 167.77 | 5055.06 | -818.18 | 299.6
| 5245 | 11.32 | 165.16 | 5147.82 | -838.09 | 304.35
| 5340 | 12.98 | 168.29 | 5240.69 | -857.56 | 308.91
| 5435 | 13.33 | 168.91 | 5333.2 | -878.75 | 313.18
| 5529 | 11.95 | 168.49 | 5424.92 | -898.92 | 317.2
| 5624 | 12.08 | 154.44 | 5517.86 | -917.53 | 323.46
| 5719 | 12.61 | 156.31 | 5610.66 | -935.99 | 331.91
| 5814 | 13.86 | 161.17 | 5703.14 | -956.26 | 339.75
| 5908 | 15.07 | 159.37 | 5794.16 | -978.35 | 347.69
| 6003 | 12.7 | 156.29 | 5886.38 | -999.48 | 356.24
| 6098 | 11.76 | 157.91 | 5979.22 | -1018.01 | 364.08
| 6192 | 10.33 | 167.18 | 6071.48 | -1035.11 | 369.56
| 6287 | 10.74 | 168.65 | 6164.88 | -1052.09 | 373.19
| 6381 | 10.98 | 169.7 | 6257.2 | -1069.48 | 376.51
| 6500 | 12.6 | 165.18 | 6373.69 | -1093.18 | 381.86
| 6594 | 12.04 | 160.42 | 6465.53 | -1112.33 | 387.77
| 6689 | 16.67 | 155.58 | 6557.54 | -1134.09 | 396.73
| 6783 | 16.98 | 161.65 | 6647.52 | -1159.39 | 406.62
| 6878 | 24.35 | 194 | 6736.63 | -1191.71 | 406.25
| 6973 | 25.81 | 219.6 | 6822.92 | -1226.75 | 388.28
| 7067 | 23.48 | 241.26 | 6908.53 | -1251.58 | 358.75
| 7162 | 24.35 | 246.35 | 6995.38 | -1268.54 | 324.21
| 7256 | 33.86 | 253 | 7077.44 | -1284.01 | 281.31
| 7351 | 43.49 | 259.09 | 7151.55 | -1297.97 | 223.74
| 7445 | 54.15 | 262.38 | 7213.36 | -1309.18 | 154.01
| 7540 | 68.42 | 262.94 | 7258.88 | -1319.77 | 71.58
| 7634 | 75.29 | 265.43 | 7288.14 | -1328.77 | -17.22
| 7729 | 84.22 | 268.31 | 7305.03 | -1333.84 | -110.47
| 7823 | 88.66 | 268.25 | 7310.86 | -1336.65 | -204.22
| 7918 | 91.14 | 269.32 | 7311.03 | -1338.67 | -299.19
| 8013 | 92.58 | 269.1 | 7307.94 | -1339.98 | -394.13
| 8107 | 90.54 | 269.72 | 7305.39 | -1340.94 | -488.08
| 8202 | 90.37 | 269.51 | 7304.63 | -1341.58 | -583.08
| 8297 | 89.26 | 268.65 | 7304.94 | -1343.11 | -678.06
| 8391 | 89.66 | 268.93 | 7305.82 | -1345.09 | -772.04
| 8485 | 89.69 | 271.22 | 7306.36 | -1344.97 | -866.03
| 8580 | 89.9 | 271.48 | 7306.7 | -1342.73 | -961
| 8674 | 89.66 | 270.64 | 7307.06 | -1340.99 | -1054.98
| 8769 | 89.77 | 270.73 | 7307.53 | -1339.86 | -1149.98
| 8863 | 90.75 | 271.74 | 7307.1 | -1337.83 | -1243.95
| 8958 | 89.23 | 271.48 | 7307.12 | -1335.16 | -1338.91
| 9052 | 88.25 | 270.54 | 7309.19 | -1333.51 | -1432.87
| 9147 | 89.93 | 271.71 | 7310.7 | -1331.64 | -1527.84
| 9241 | 91.07 | 272.02 | 7309.88 | -1328.58 | -1621.78
| 9336 | 91.11 | 271.15 | 7308.07 | -1325.95 | -1716.73
| 9430 | 89.9 | 270.43 | 7307.24 | -1324.66 | -1810.71
| 9525 | 90.84 | 270.16 | 7306.63 | -1324.17 | -1905.71
| 9619 | 90.17 | 269.65 | 7305.8 | -1324.32 | -1999.7
| 9714 | 90.94 | 269.31 | 7304.88 | -1325.19 | -2094.69
| 9808 | 89.25 | 267.96 | 7304.72 | -1327.43 | -2188.66
| 9903 | 89.36 | 270.17 | 7305.87 | -1328.98 | -2283.63
| 9997 | 90.2 | 270.31 | 7306.24 | -1328.58 | -2377.63
| 10092 | 90.71 | 269.87 | 7305.48 | -1328.43 | -2472.63
| 10186 | 91.44 | 269.36 | 7303.72 | -1329.06 | -2566.61
| 10281 | 90.94 | 270.03 | 7301.74 | -1329.57 | -2661.59
| 10375 | 89.7 | 270.08 | 7301.22 | -1329.48 | -2755.58
| 10470 | 90.67 | 269.76 | 7300.91 | -1329.61 | -2850.58
| 10564 | 92.08 | 271.07 | 7298.66 | -1328.93 | -2944.55
| 10659 | 88.22 | 271.26 | 7298.41 | -1327 | -3039.51
| 10753 | 87.85 | 271.41 | 7301.63 | -1324.81 | -3133.43
| 10848 | 90.94 | 270.01 | 7302.63 | -1323.64 | -3228.4
| 10952 | 90.54 | 269.63 | 7301.29 | -1323.96 | -3332.39
| 11046 | 89.43 | 271.95 | 7301.32 | -1322.67 | -3426.38
| 11141 | 89.19 | 274.94 | 7302.46 | -1316.96 | -3521.19
| 11235 | 90.13 | 274.99 | 7303.02 | -1308.82 | -3614.83
| 11329 | 91.58 | 273.58 | 7301.62 | -1301.8 | -3708.55
| 11424 | 92.18 | 272.86 | 7298.5 | -1296.47 | -3803.35
| 11519 | 91.14 | 271.39 | 7295.75 | -1292.95 | -3898.24
| 11613 | 91.41 | 271.34 | 7293.66 | -1290.71 | -3992.19
| 11707 | 92.12 | 271.03 | 7290.76 | -1288.77 | -4086.13
| 11802 | 91.54 | 268.76 | 7287.73 | -1288.94 | -4181.07
| 11896 | 89.23 | 268.49 | 7287.09 | -1291.2 | -4275.04
| 11991 | 89.83 | 268.57 | 7287.87 | -1293.63 | -4370
| 12085 | 90.47 | 267.92 | 7287.63 | -1296.51 | -4463.96
| 12180 | 91.04 | 270.4 | 7286.38 | -1297.9 | -4558.93
| 12274 | 91.88 | 270.71 | 7283.98 | -1296.99 | -4652.89
| 12368 | 92.62 | 269.86 | 7280.29 | -1296.53 | -4746.82
| 12463 | 93.7 | 269.58 | 7275.05 | -1296.99 | -4841.67
| 12557 | 91.68 | 269.94 | 7270.64 | -1297.38 | -4935.56
| 12652 | 91.95 | 269.64 | 7267.63 | -1297.73 | -5030.51
| 12746 | 93.02 | 269.8 | 7263.56 | -1298.19 | -5124.42
| 12841 | 94.16 | 269.84 | 7257.61 | -1298.49 | -5219.23
| 12935 | 92.12 | 270.33 | 7252.46 | -1298.35 | -5313.09
| 13030 | 92.18 | 269.55 | 7248.9 | -1298.45 | -5408.02
| 13124 | 92.38 | 268.62 | 7245.16 | -1299.95 | -5501.93
| 13219 | 93.36 | 268.9 | 7240.4 | -1302 | -5596.79
| 13313 | 92.18 | 270.27 | 7235.86 | -1302.68 | -5690.67
| 13407 | 91.61 | 269.87 | 7232.75 | -1302.57 | -5784.62
| 13502 | 92.25 | 269.55 | 7229.55 | -1303.05 | -5879.57
| 13596 | 93.43 | 269.82 | 7224.89 | -1303.56 | -5973.45
| 13690 | 94.17 | 269.52 | 7218.66 | -1304.1 | -6067.24
| 13784 | 92.85 | 270.97 | 7212.91 | -1303.7 | -6161.06
| 13879 | 92.65 | 270.53 | 7208.35 | -1302.46 | -6255.94
| 13973 | 92.15 | 269.34 | 7204.41 | -1302.56 | -6349.85
| 14068 | 91.68 | 268.32 | 7201.24 | -1304.5 | -6444.78
| 14162 | 91.81 | 269.68 | 7198.38 | -1306.14 | -6538.72
| 14256 | 91.78 | 270.45 | 7195.43 | -1306.04 | -6632.67
| 14351 | 90.3 | 269.49 | 7193.71 | -1306.09 | -6727.65
| 14445 | 91.21 | 270.43 | 7192.47 | -1306.15 | -6821.64
| 14540 | 91.18 | 269.73 | 7190.49 | -1306.02 | -6916.62
| 14634 | 92.18 | 269.4 | 7187.73 | -1306.73 | -7010.58
| 14729 | 93.52 | 268.96 | 7183.01 | -1308.09 | -7105.45
| 14823 | 92.48 | 270.2 | 7178.09 | -1308.78 | -7199.31
| 14918 | 93.22 | 270.62 | 7173.36 | -1308.1 | -7294.19
| 15012 | 92.18 | 270.72 | 7168.94 | -1307 | -7388.08
| 15107 | 92.08 | 270.91 | 7165.41 | -1305.65 | -7483
| 15193 | 91.48 | 270.29 | 7162.73 | -1304.75 | -7568.96
| 15287 | 91.48 | 269.53 | 7160.31 | -1304.9 | -7662.93
| 15382 | 90.7 | 268.53 | 7158.5 | -1306.51 | -7757.89
| 15476 | 90.7 | 268.44 | 7157.35 | -1308.99 | -7851.85
| 15571 | 90.67 | 269.81 | 7156.21 | -1310.44 | -7946.83
| 15665 | 90.3 | 269.17 | 7155.42 | -1311.28 | -8040.82
| 15760 | 89.66 | 269.39 | 7155.45 | -1312.47 | -8135.82

## Lookup (hidden)
North Reference | RetunValue | Grid Type | ReturnValue | Deviation Indicator | ReturnValue
| 2 |  | 0 |  | 4
True |  | SPCS-Colorado Central-NAD27 |  | Directional
Grid |  | SPCS-Colorado Central-NAD83 |  | High Angle
|  | SPCS-Colorado North-NAD27 |  | Horizontal
SPCS-Colorado North-NAD83
SPCS-Colorado South-NAD27
SPCS-Colorado South-NAD83
UTM-Zone 12 NAD27
UTM-Zone 12 NAD83
UTM-Zone 13 NAD27
UTM-Zone 13 NAD83