## Data
Header Information | measured depth (ft) | inclination (°) | azimuth (°) | true vertical depth (ft) | northing +N/-S (ft) | easting +E/-W (ft)
Operator Name | 0 | 0 | 0 | 0 | 0 | 0
Extraction | 134 | 1.8 | 274.9 | 133.98 | 0.18 | -2.1
Operator Number | 224 | 1.1 | 22.7 | 223.96 | 1.1 | -3.17
| 314 | 0.5 | 93.5 | 313.95 | 1.87 | -2.45
Well Name and Number | 404 | 0.1 | 291.9 | 403.95 | 1.88 | -2.13
Winder South 6 | 494 | 0.5 | 82.3 | 493.95 | 1.96 | -1.81
API Number (if available) | 584 | 0 | 130.1 | 583.95 | 2.01 | -1.42
| 674 | 0.1 | 149.1 | 673.95 | 1.94 | -1.38
Location: QQ SEC TWP RGE | 764 | 0.3 | 173.9 | 763.95 | 1.64 | -1.32
| 854 | 1.7 | 102.3 | 853.93 | 1.12 | 0.01
Citing Type: Planned or Actual | 944 | 2.8 | 126.3 | 943.87 | -0.46 | 3.09
actual | 1034 | 3.8 | 128 | 1033.72 | -3.6 | 7.21
Deviation Indicator | 1124 | 4 | 159.7 | 1123.52 | -8.38 | 10.65
Horizontal | 1214 | 3.7 | 169.7 | 1213.32 | -14.18 | 12.26
North Reference | 1304 | 3.7 | 166.9 | 1303.13 | -19.87 | 13.44
True | 1394 | 4.7 | 172.2 | 1392.89 | -26.35 | 14.59
Grid Type | 1484 | 4.9 | 164.4 | 1482.57 | -33.71 | 16.13
#VALUE! | 1534 | 4.9 | 162.3 | 1532.39 | -37.8 | 17.35
| 1665 | 4.52 | 154.9 | 1662.95 | -47.8 | 21.24
| 1760 | 6.9 | 158.87 | 1757.47 | -56.51 | 24.89
| 1854 | 8.94 | 154.23 | 1850.57 | -68.36 | 30.1
| 1949 | 10.43 | 148.24 | 1944.21 | -82.32 | 37.84
| 2043 | 12.56 | 144.3 | 2036.32 | -97.86 | 48.28
| 2138 | 14.09 | 147.64 | 2128.77 | -116.01 | 60.5
| 2232 | 14.38 | 150.04 | 2219.88 | -135.79 | 72.45
| 2327 | 13.56 | 150.32 | 2312.07 | -155.69 | 83.86
| 2421 | 15.06 | 155.14 | 2403.15 | -176.35 | 94.45
| 2516 | 14.5 | 157.17 | 2495.01 | -198.51 | 104.25
| 2610 | 14.31 | 157.3 | 2586.06 | -220.07 | 113.3
| 2705 | 13.53 | 156.23 | 2678.26 | -241.07 | 122.31
| 2800 | 14.02 | 164.36 | 2770.54 | -262.32 | 129.89
| 2894 | 13.09 | 162.09 | 2861.92 | -283.42 | 136.24
| 2988 | 14.43 | 168.86 | 2953.23 | -305.04 | 141.77
| 3083 | 12.62 | 165.93 | 3045.59 | -326.72 | 146.58
| 3177 | 13.52 | 162.85 | 3137.16 | -347.18 | 152.32
| 3271 | 13.72 | 160.99 | 3228.51 | -368.22 | 159.19
| 3366 | 14.24 | 157.84 | 3320.7 | -389.7 | 167.27
| 3460 | 12.62 | 156.76 | 3412.13 | -409.84 | 175.68
| 3555 | 12.66 | 161.25 | 3504.83 | -429.23 | 183.12
| 3650 | 14.16 | 160.37 | 3597.23 | -450.04 | 190.37
| 3745 | 14.75 | 160.98 | 3689.23 | -472.42 | 198.22
| 3840 | 14.7 | 162.23 | 3781.11 | -495.33 | 205.84
| 3934 | 14.74 | 158.84 | 3872.02 | -517.84 | 213.8
| 4029 | 14.26 | 162.77 | 3964 | -540.28 | 221.62
| 4124 | 12.07 | 161.1 | 4056.5 | -560.86 | 228.31
| 4218 | 13.4 | 162.74 | 4148.18 | -580.56 | 234.72
| 4313 | 14.29 | 164.75 | 4240.42 | -602.38 | 241.07
| 4407 | 14.21 | 152.15 | 4331.55 | -623.78 | 249.52
| 4502 | 13.47 | 157.5 | 4423.8 | -644.32 | 259.2
| 4596 | 14.51 | 156.58 | 4515.01 | -665.24 | 268.07
| 4690 | 13.16 | 158.5 | 4606.28 | -686 | 276.67
| 4785 | 14.92 | 157.08 | 4698.44 | -707.33 | 285.4
| 4880 | 14.23 | 158.98 | 4790.38 | -729.49 | 294.35
| 4975 | 15.1 | 156.55 | 4882.29 | -751.74 | 303.46
| 5069 | 13.86 | 158.23 | 4973.3 | -773.43 | 312.51
| 5164 | 14.97 | 158.18 | 5065.31 | -795.39 | 321.29
| 5259 | 12.17 | 153.96 | 5157.65 | -815.78 | 330.25
| 5353 | 13.71 | 160.94 | 5249.26 | -835.22 | 338.24
| 5448 | 15.2 | 164.49 | 5341.26 | -857.86 | 345.25
| 5543 | 16.49 | 166.15 | 5432.64 | -882.95 | 351.81
| 5638 | 18 | 170.81 | 5523.38 | -910.54 | 357.38
| 5733 | 16.81 | 171.58 | 5614.02 | -938.62 | 361.73
| 5827 | 18.96 | 176.95 | 5703.48 | -967.32 | 364.54
| 5922 | 20.15 | 171.57 | 5793.01 | -998.92 | 367.76
| 6017 | 20.43 | 172.65 | 5882.11 | -1031.55 | 372.28
| 6111 | 21.07 | 172.62 | 5970.02 | -1064.58 | 376.55
| 6206 | 17.34 | 167.62 | 6059.72 | -1095.35 | 381.78
| 6300 | 18.29 | 170.53 | 6149.21 | -1123.58 | 387.21
| 6395 | 19.42 | 170.74 | 6239.11 | -1153.88 | 392.2
| 6489 | 21.42 | 171.58 | 6327.2 | -1186.28 | 397.23
| 6583 | 20.26 | 168.7 | 6415.05 | -1219.22 | 402.93
| 6678 | 18.48 | 170.5 | 6504.67 | -1250.21 | 408.64
| 6773 | 19.49 | 178.29 | 6594.52 | -1280.9 | 411.6
| 6867 | 24.56 | 218.15 | 6682.11 | -1312.13 | 399.93
| 6962 | 29.4 | 240.23 | 6766.95 | -1339.32 | 367.39
| 7057 | 36.1 | 242.72 | 6846.81 | -1363.75 | 322.22
| 7151 | 45.43 | 246.97 | 6917.94 | -1389.6 | 266.66
| 7245 | 54.77 | 249.61 | 6978.18 | -1416.14 | 199.71
| 7340 | 61.97 | 248.53 | 7027.97 | -1445.04 | 124.22
| 7435 | 68.09 | 250.6 | 7068.05 | -1475.06 | 43.55
| 7529 | 80.7 | 259.78 | 7093.34 | -1497.91 | -43.75
| 7624 | 87.13 | 269.47 | 7103.43 | -1506.7 | -137.64
| 7718 | 85.77 | 269.59 | 7109.25 | -1507.47 | -231.46
| 7837 | 87.11 | 270.45 | 7116.64 | -1507.42 | -350.22
| 7932 | 90.18 | 271.87 | 7118.88 | -1505.5 | -445.16
| 8026 | 91.49 | 272.09 | 7117.51 | -1502.25 | -539.09
| 8121 | 92.33 | 272.78 | 7114.35 | -1498.22 | -633.95
| 8215 | 91.53 | 273.74 | 7111.18 | -1492.88 | -727.75
| 8310 | 89.91 | 273.35 | 7109.99 | -1487 | -822.55
| 8405 | 90.74 | 273.3 | 7109.45 | -1481.49 | -917.39
| 8499 | 89.21 | 270.28 | 7109.49 | -1478.56 | -1011.33
| 8594 | 88.74 | 271.52 | 7111.19 | -1477.07 | -1106.3
| 8688 | 89.26 | 271.99 | 7112.83 | -1474.19 | -1200.24
| 8782 | 89.38 | 270.38 | 7113.95 | -1472.24 | -1294.21
| 8877 | 89.68 | 269.55 | 7114.73 | -1472.3 | -1389.21
| 8971 | 90.07 | 269.56 | 7114.93 | -1473.03 | -1483.21
| 9066 | 90.62 | 270.09 | 7114.36 | -1473.32 | -1578.2
| 9160 | 91.14 | 270.29 | 7112.91 | -1473.01 | -1672.19
| 9255 | 90.95 | 267.79 | 7111.18 | -1474.6 | -1767.16
| 9349 | 89.6 | 269.15 | 7110.73 | -1477.11 | -1861.12
| 9444 | 90.97 | 270.51 | 7110.26 | -1477.39 | -1956.11
| 9538 | 87.16 | 269.32 | 7111.79 | -1477.53 | -2050.08
| 9633 | 85.96 | 269.8 | 7117.49 | -1478.26 | -2144.9
| 9727 | 86.86 | 267.87 | 7123.38 | -1480.17 | -2238.69
| 9822 | 88.71 | 266.59 | 7127.05 | -1484.76 | -2333.51
| 9916 | 89.76 | 267.51 | 7128.31 | -1489.59 | -2427.37
| 10011 | 92.58 | 267.94 | 7126.37 | -1493.36 | -2522.27
| 10105 | 93.64 | 266.71 | 7121.27 | -1497.74 | -2616.02
| 10200 | 92.45 | 269 | 7116.22 | -1501.29 | -2710.81
| 10294 | 91.72 | 269.17 | 7112.8 | -1502.79 | -2804.74
| 10389 | 90.03 | 269.6 | 7111.35 | -1503.81 | -2899.72
| 10483 | 90.26 | 269.45 | 7111.11 | -1504.59 | -2993.71
| 10578 | 89.21 | 270.03 | 7111.55 | -1505.02 | -3088.71
| 10672 | 88.71 | 270.42 | 7113.26 | -1504.65 | -3182.69
| 10767 | 90.93 | 270.77 | 7113.55 | -1503.67 | -3277.68
| 10861 | 91.07 | 270.62 | 7111.91 | -1502.53 | -3371.66
| 10956 | 92.13 | 270.66 | 7109.26 | -1501.47 | -3466.62
| 11050 | 89.39 | 270.64 | 7108.01 | -1500.4 | -3560.59
| 11145 | 88.62 | 271.83 | 7109.66 | -1498.35 | -3655.55
| 11239 | 90.99 | 272.25 | 7109.98 | -1495.01 | -3749.49
| 11333 | 90.64 | 272.35 | 7108.65 | -1491.24 | -3843.4
| 11428 | 90.25 | 271.96 | 7107.91 | -1487.66 | -3938.33
| 11523 | 92.36 | 272.39 | 7105.75 | -1484.06 | -4033.23
| 11617 | 93.32 | 271.89 | 7101.09 | -1480.55 | -4127.05
| 11711 | 92.16 | 271.6 | 7096.59 | -1477.69 | -4220.9
| 11806 | 92.81 | 271.9 | 7092.48 | -1474.8 | -4315.76
| 11900 | 91.61 | 270.87 | 7088.85 | -1472.53 | -4409.66
| 11995 | 92.81 | 271.5 | 7085.19 | -1470.56 | -4504.57
| 12089 | 91.73 | 269.49 | 7081.46 | -1469.75 | -4598.49
| 12184 | 92.36 | 269.28 | 7078.07 | -1470.77 | -4693.42
| 12278 | 90.48 | 267.84 | 7075.74 | -1473.13 | -4787.35
| 12372 | 90.16 | 267.42 | 7075.22 | -1477.02 | -4881.27
| 12467 | 91.44 | 268.55 | 7073.89 | -1480.36 | -4976.2
| 12561 | 92.27 | 267.58 | 7070.85 | -1483.53 | -5070.1
| 12656 | 91.21 | 268.89 | 7067.97 | -1486.46 | -5165
| 12750 | 91.24 | 268.45 | 7065.96 | -1488.64 | -5258.96
| 12845 | 93.61 | 269.71 | 7061.94 | -1490.16 | -5353.85
| 12939 | 94.52 | 268.76 | 7055.27 | -1491.41 | -5447.6
| 13034 | 94.09 | 270.98 | 7048.14 | -1491.63 | -5542.33
| 13128 | 92.38 | 272.54 | 7042.84 | -1488.75 | -5636.13
| 13223 | 92.82 | 274.62 | 7038.53 | -1482.82 | -5730.84
| 13317 | 91.63 | 272.76 | 7034.88 | -1476.78 | -5824.57
| 13411 | 90.75 | 270.06 | 7032.92 | -1474.46 | -5918.51
| 13506 | 91.11 | 270.38 | 7031.38 | -1474.1 | -6013.5
| 13600 | 91.6 | 271.64 | 7029.16 | -1472.44 | -6107.45
| 13694 | 91.31 | 269.26 | 7026.77 | -1471.71 | -6201.41
| 13789 | 91.48 | 269.86 | 7024.46 | -1472.43 | -6296.38
| 13883 | 92.52 | 270.01 | 7021.18 | -1472.54 | -6390.32
| 13977 | 93.98 | 269.32 | 7015.85 | -1473.09 | -6484.17
| 14072 | 93.26 | 269.12 | 7009.85 | -1474.38 | -6578.97
| 14166 | 93.16 | 270.66 | 7004.59 | -1474.56 | -6672.82
| 14260 | 91.83 | 270.13 | 7000.5 | -1473.91 | -6766.73
| 14355 | 92.65 | 271.23 | 6996.78 | -1472.79 | -6861.64
| 14449 | 93.63 | 271.86 | 6991.63 | -1470.26 | -6955.47
| 14544 | 92.55 | 270.15 | 6986.51 | -1468.59 | -7050.31
| 14638 | 93.09 | 270.52 | 6981.89 | -1468.04 | -7144.19
| 14733 | 93.67 | 269.94 | 6976.29 | -1467.66 | -7239.03
| 14827 | 91.35 | 270.55 | 6972.17 | -1467.26 | -7332.93
| 14922 | 91.44 | 270.77 | 6969.86 | -1466.17 | -7427.89
| 15016 | 89.95 | 271.42 | 6968.72 | -1464.37 | -7521.87
| 15111 | 91.05 | 269.88 | 6967.89 | -1463.29 | -7616.85
| 15206 | 90.8 | 269.67 | 6966.35 | -1463.67 | -7711.84
| 15300 | 91.65 | 270.89 | 6964.35 | -1463.21 | -7805.81
| 15395 | 91.53 | 271.04 | 6961.71 | -1461.61 | -7900.76
| 15489 | 91.8 | 270.93 | 6958.98 | -1459.99 | -7994.71
| 15584 | 91.49 | 271.24 | 6956.25 | -1458.2 | -8089.65
| 15678 | 90.75 | 270.41 | 6954.41 | -1456.84 | -8183.62
| 15773 | 89.63 | 270.4 | 6954.1 | -1456.17 | -8278.62
| 15868 | 88.87 | 272.09 | 6955.34 | -1454.11 | -8373.59
| 15962 | 89.36 | 269.33 | 6956.79 | -1452.94 | -8467.56
| 16056 | 89.03 | 270.14 | 6958.11 | -1453.38 | -8561.55
| 16152 | 88.36 | 270.28 | 6960.3 | -1453.03 | -8657.52
| 16246 | 89.72 | 270.42 | 6961.88 | -1452.45 | -8751.5
| 16340 | 90.59 | 269.83 | 6961.62 | -1452.25 | -8845.5
| 16435 | 90.06 | 269.48 | 6961.08 | -1452.82 | -8940.5
| 16529 | 89.74 | 269.72 | 6961.25 | -1453.47 | -9034.5
| 16624 | 91.15 | 269.99 | 6960.51 | -1453.72 | -9129.49
| 16719 | 91.44 | 271.94 | 6958.36 | -1452.12 | -9224.45
| 16814 | 91.51 | 273.11 | 6955.92 | -1447.93 | -9319.32
| 16908 | 90.97 | 272.91 | 6953.88 | -1443 | -9413.17
| 16984 | 91.02 | 271.95 | 6952.56 | -1439.78 | -9489.09
| 17050 | 91.02 | 271.95 | 6951.39 | -1437.53 | -9555.04

## Lookup (hidden)
North Reference | RetunValue | Grid Type | ReturnValue | Deviation Indicator | ReturnValue
| 2 |  | 0 |  | 4
True |  | SPCS-Colorado Central-NAD27 |  | Directional
Grid |  | SPCS-Colorado Central-NAD83 |  | High Angle
|  | SPCS-Colorado North-NAD27 |  | Horizontal
SPCS-Colorado North-NAD83
SPCS-Colorado South-NAD27
SPCS-Colorado South-NAD83
UTM-Zone 12 NAD27
UTM-Zone 12 NAD83
UTM-Zone 13 NAD27
UTM-Zone 13 NAD83