## Data
Header Information | measured depth (ft) | inclination (°) | azimuth (°) | true vertical depth (ft) | northing +N/-S (ft) | easting +E/-W (ft)
Operator Name | 0 | 0 | 0 | 0 | 0 | 0
Synergy Resources Corp | 100 | 0 | 0 | 100 | 0 | 0
Operator Number | 200 | 0 | 0 | 200 | 0 | 0
10311 | 300 | 0 | 0 | 300 | 0 | 0
Well Name and Number | 400 | 0 | 0 | 400 | 0 | 0
Goetzel 33N-30B-M | 500 | 0 | 0 | 500 | 0 | 0
API Number (if available) | 600 | 0 | 0 | 600 | 0 | 0
| 700 | 0 | 0 | 700 | 0 | 0
Location: QQ SEC TWP RGE | 800 | 0 | 0 | 800 | 0 | 0
NESW SECTION 29 T6N R66W | 900 | 0 | 0 | 900 | 0 | 0
Citing Type: Planned or Actual | 1000 | 0 | 0 | 1000 | 0 | 0
PLANNED | 1100 | 2 | 124.23 | 1099.98 | -0.98 | 1.44
Deviation Indicator | 1200 | 4 | 124.23 | 1199.84 | -3.93 | 5.77
Horizontal | 1300 | 6 | 124.23 | 1299.45 | -8.83 | 12.97
North Reference | 1400 | 8 | 124.23 | 1398.7 | -15.68 | 23.05
True | 1500 | 10 | 124.23 | 1497.47 | -24.48 | 35.98
Grid Type | 1600 | 12 | 124.23 | 1595.62 | -35.22 | 51.76
#VALUE! | 1700 | 14 | 124.23 | 1693.06 | -47.87 | 70.35
| 1800 | 16 | 124.23 | 1789.64 | -62.43 | 91.75
| 1877.62 | 17.55 | 124.23 | 1863.95 | -75.03 | 110.27
| 1900 | 17.55 | 124.23 | 1885.3 | -78.83 | 115.85
| 2000 | 17.55 | 124.23 | 1980.64 | -95.8 | 140.79
| 2100 | 17.55 | 124.23 | 2075.98 | -112.76 | 165.72
| 2200 | 17.55 | 124.23 | 2171.33 | -129.73 | 190.65
| 2300 | 17.55 | 124.23 | 2266.67 | -146.69 | 215.59
| 2400 | 17.55 | 124.23 | 2362.02 | -163.66 | 240.52
| 2500 | 17.55 | 124.23 | 2457.36 | -180.62 | 265.45
| 2600 | 17.55 | 124.23 | 2552.7 | -197.59 | 290.39
| 2700 | 17.55 | 124.23 | 2648.05 | -214.55 | 315.32
| 2800 | 17.55 | 124.23 | 2743.39 | -231.52 | 340.25
| 2900 | 17.55 | 124.23 | 2838.74 | -248.48 | 365.18
| 3000 | 17.55 | 124.23 | 2934.08 | -265.45 | 390.12
| 3100 | 17.55 | 124.23 | 3029.43 | -282.41 | 415.05
| 3200 | 17.55 | 124.23 | 3124.77 | -299.38 | 439.98
| 3300 | 17.55 | 124.23 | 3220.11 | -316.35 | 464.92
| 3400 | 17.55 | 124.23 | 3315.46 | -333.31 | 489.85
| 3500 | 17.55 | 124.23 | 3410.8 | -350.28 | 514.78
| 3600 | 17.55 | 124.23 | 3506.15 | -367.24 | 539.72
| 3700 | 17.55 | 124.23 | 3601.49 | -384.21 | 564.65
| 3800 | 17.55 | 124.23 | 3696.83 | -401.17 | 589.58
| 3900 | 17.55 | 124.23 | 3792.18 | -418.14 | 614.52
| 4000 | 17.55 | 124.23 | 3887.52 | -435.1 | 639.45
| 4100 | 17.55 | 124.23 | 3982.87 | -452.07 | 664.38
| 4200 | 17.55 | 124.23 | 4078.21 | -469.03 | 689.32
| 4300 | 17.55 | 124.23 | 4173.56 | -486 | 714.25
| 4400 | 17.55 | 124.23 | 4268.9 | -502.96 | 739.18
| 4500 | 17.55 | 124.23 | 4364.24 | -519.93 | 764.11
| 4600 | 17.55 | 124.23 | 4459.59 | -536.89 | 789.05
| 4700 | 17.55 | 124.23 | 4554.93 | -553.86 | 813.98
| 4800 | 17.55 | 124.23 | 4650.28 | -570.82 | 838.91
| 4900 | 17.55 | 124.23 | 4745.62 | -587.79 | 863.85
| 5000 | 17.55 | 124.23 | 4840.97 | -604.76 | 888.78
| 5100 | 17.55 | 124.23 | 4936.31 | -621.72 | 913.71
| 5200 | 17.55 | 124.23 | 5031.65 | -638.69 | 938.65
| 5300 | 17.55 | 124.23 | 5127 | -655.65 | 963.58
| 5400 | 17.55 | 124.23 | 5222.34 | -672.62 | 988.51
| 5500 | 17.55 | 124.23 | 5317.69 | -689.58 | 1013.45
| 5600 | 17.55 | 124.23 | 5413.03 | -706.55 | 1038.38
| 5700 | 17.55 | 124.23 | 5508.37 | -723.51 | 1063.31
| 5800 | 17.55 | 124.23 | 5603.72 | -740.48 | 1088.25
| 5900 | 17.55 | 124.23 | 5699.06 | -757.44 | 1113.18
| 6000 | 17.55 | 124.23 | 5794.41 | -774.41 | 1138.11
| 6100 | 17.55 | 124.23 | 5889.75 | -791.37 | 1163.04
| 6200 | 17.55 | 124.23 | 5985.1 | -808.34 | 1187.98
| 6260.62 | 17.55 | 124.23 | 6042.89 | -818.62 | 1203.09
| 6300 | 15.16 | 131.54 | 6080.68 | -825.38 | 1211.86
| 6400 | 10.93 | 162.36 | 6178.19 | -843.11 | 1224.54
| 6500 | 11.64 | 203.99 | 6276.42 | -861.39 | 1223.31
| 6600 | 16.68 | 230.01 | 6373.44 | -879.86 | 1208.19
| 6700 | 23.39 | 242.89 | 6467.38 | -898.16 | 1179.48
| 6800 | 30.71 | 250.08 | 6556.41 | -915.93 | 1137.73
| 6900 | 38.28 | 254.69 | 6638.78 | -932.84 | 1083.76
| 7000 | 45.97 | 257.96 | 6712.91 | -948.54 | 1018.63
| 7100 | 53.74 | 260.47 | 6777.33 | -962.73 | 943.59
| 7200 | 61.55 | 262.52 | 6830.81 | -975.15 | 860.1
| 7300 | 69.39 | 264.29 | 6872.31 | -985.54 | 769.8
| 7400 | 77.24 | 265.89 | 6901 | -993.7 | 674.44
| 7500 | 85.1 | 267.39 | 6916.34 | -999.48 | 575.87
| 7562.28 | 90 | 268.3 | 6919 | -1001.82 | 513.71
| 7600 | 90 | 268.3 | 6919 | -1002.94 | 476.01
| 7700 | 90 | 268.3 | 6919 | -1005.92 | 376.06
| 7800 | 90 | 268.3 | 6919 | -1008.89 | 276.1
| 7900 | 90 | 268.3 | 6919 | -1011.86 | 176.14
| 8000 | 90 | 268.3 | 6919 | -1014.83 | 76.19
| 8100 | 90 | 268.3 | 6919 | -1017.8 | -23.77
| 8200 | 90 | 268.3 | 6919 | -1020.78 | -123.72
| 8300 | 90 | 268.3 | 6919 | -1023.75 | -223.68
| 8400 | 90 | 268.3 | 6919 | -1026.72 | -323.64
| 8500 | 90 | 268.3 | 6919 | -1029.69 | -423.59
| 8600 | 90 | 268.3 | 6919 | -1032.66 | -523.55
| 8700 | 90 | 268.3 | 6919 | -1035.63 | -623.5
| 8800 | 90 | 268.3 | 6919 | -1038.61 | -723.46
| 8900 | 90 | 268.3 | 6919 | -1041.58 | -823.41
| 9000 | 90 | 268.3 | 6919 | -1044.55 | -923.37
| 9100 | 90 | 268.3 | 6919 | -1047.52 | -1023.33
| 9200 | 90 | 268.3 | 6919 | -1050.49 | -1123.28
| 9300 | 90 | 268.3 | 6919 | -1053.47 | -1223.24
| 9400 | 90 | 268.3 | 6919 | -1056.44 | -1323.19
| 9500 | 90 | 268.3 | 6919 | -1059.41 | -1423.15
| 9600 | 90 | 268.3 | 6919 | -1062.38 | -1523.11
| 9700 | 90 | 268.3 | 6919 | -1065.35 | -1623.06
| 9800 | 90 | 268.3 | 6919 | -1068.33 | -1723.02
| 9900 | 90 | 268.3 | 6919 | -1071.3 | -1822.97
| 10000 | 90 | 268.3 | 6919 | -1074.27 | -1922.93
| 10100 | 90 | 268.3 | 6919 | -1077.24 | -2022.88
| 10200 | 90 | 268.3 | 6919 | -1080.21 | -2122.84
| 10300 | 90 | 268.3 | 6919 | -1083.18 | -2222.8
| 10400 | 90 | 268.3 | 6919 | -1086.16 | -2322.75
| 10500 | 90 | 268.3 | 6919 | -1089.13 | -2422.71
| 10600 | 90 | 268.3 | 6919 | -1092.1 | -2522.66
| 10700 | 90 | 268.3 | 6919 | -1095.07 | -2622.62
| 10800 | 90 | 268.3 | 6919 | -1098.04 | -2722.58
| 10900 | 90 | 268.3 | 6919 | -1101.02 | -2822.53
| 11000 | 90 | 268.3 | 6919 | -1103.99 | -2922.49
| 11100 | 90 | 268.3 | 6919 | -1106.96 | -3022.44
| 11200 | 90 | 268.3 | 6919 | -1109.93 | -3122.4
| 11300 | 90 | 268.3 | 6919 | -1112.9 | -3222.35
| 11400 | 90 | 268.3 | 6919 | -1115.87 | -3322.31
| 11500 | 90 | 268.3 | 6919 | -1118.85 | -3422.27
| 11600 | 90 | 268.3 | 6919 | -1121.82 | -3522.22
| 11700 | 90 | 268.3 | 6919 | -1124.79 | -3622.18
| 11800 | 90 | 268.3 | 6919 | -1127.76 | -3722.13
| 11900 | 90 | 268.3 | 6919 | -1130.73 | -3822.09
| 12000 | 90 | 268.3 | 6919 | -1133.71 | -3922.05
| 12100 | 90 | 268.3 | 6919 | -1136.68 | -4022
| 12200 | 90 | 268.3 | 6919 | -1139.65 | -4121.96
| 12300 | 90 | 268.3 | 6919 | -1142.62 | -4221.91
| 12400 | 90 | 268.3 | 6919 | -1145.59 | -4321.87
| 12500 | 90 | 268.3 | 6919 | -1148.56 | -4421.82
| 12600 | 90 | 268.3 | 6919 | -1151.54 | -4521.78
| 12700 | 90 | 268.3 | 6919 | -1154.51 | -4621.74
| 12800 | 90 | 268.3 | 6919 | -1157.48 | -4721.69
| 12900 | 90 | 268.3 | 6919 | -1160.45 | -4821.65
| 13000 | 90 | 268.3 | 6919 | -1163.42 | -4921.6
| 13100 | 90 | 268.3 | 6919 | -1166.4 | -5021.56
| 13200 | 90 | 268.3 | 6919 | -1169.37 | -5121.52
| 13300 | 90 | 268.3 | 6919 | -1172.34 | -5221.47
| 13400 | 90 | 268.3 | 6919 | -1175.31 | -5321.43
| 13500 | 90 | 268.3 | 6919 | -1178.28 | -5421.38
| 13600 | 90 | 268.3 | 6919 | -1181.25 | -5521.34
| 13700 | 90 | 268.3 | 6919 | -1184.23 | -5621.29
| 13800 | 90 | 268.3 | 6919 | -1187.2 | -5721.25
| 13900 | 90 | 268.3 | 6919 | -1190.17 | -5821.21
| 14000 | 90 | 268.3 | 6919 | -1193.14 | -5921.16
| 14100 | 90 | 268.3 | 6919 | -1196.11 | -6021.12
| 14200 | 90 | 268.3 | 6919 | -1199.09 | -6121.07
| 14300 | 90 | 268.3 | 6919 | -1202.06 | -6221.03
| 14400 | 90 | 268.3 | 6919 | -1205.03 | -6320.99
| 14500 | 90 | 268.3 | 6919 | -1208 | -6420.94
| 14600 | 90 | 268.3 | 6919 | -1210.97 | -6520.9
| 14700 | 90 | 268.3 | 6919 | -1213.94 | -6620.85
| 14800 | 90 | 268.3 | 6919 | -1216.92 | -6720.81
| 14900 | 90 | 268.3 | 6919 | -1219.89 | -6820.76
| 15000 | 90 | 268.3 | 6919 | -1222.86 | -6920.72
| 15100 | 90 | 268.3 | 6919 | -1225.83 | -7020.68
| 15200 | 90 | 268.3 | 6919 | -1228.8 | -7120.63
| 15300 | 90 | 268.3 | 6919 | -1231.78 | -7220.59
| 15400 | 90 | 268.3 | 6919 | -1234.75 | -7320.54
| 15456.59 | 90 | 268.3 | 6919 | -1236.43 | -7377.11

## Lookup (hidden)
North Reference | RetunValue | Grid Type | ReturnValue | Deviation Indicator | ReturnValue
| 2 |  | 0 |  | 4
True |  | SPCS-Colorado Central-NAD27 |  | Directional
Grid |  | SPCS-Colorado Central-NAD83 |  | High Angle
|  | SPCS-Colorado North-NAD27 |  | Horizontal
SPCS-Colorado North-NAD83
SPCS-Colorado South-NAD27
SPCS-Colorado South-NAD83
UTM-Zone 12 NAD27
UTM-Zone 12 NAD83
UTM-Zone 13 NAD27
UTM-Zone 13 NAD83