## Data
Header Information | measured depth (ft) | inclination (°) | azimuth (°) | true vertical depth (ft) | northing +N/-S (ft) | easting +E/-W (ft)
Operator Name | 0 | 0 | 0 | 0 | 0 | 0
EXTRACTION OIL & GAS | 100 | 0 | 0 | 100 | 0 | 0
Operator Number | 200 | 0 | 0 | 200 | 0 | 0
10459 | 300 | 0 | 0 | 300 | 0 | 0
Well Name and Number | 400 | 0 | 0 | 400 | 0 | 0
TC-AIMS 1-9-11 | 500 | 0 | 0 | 500 | 0 | 0
API Number (if available) | 600 | 0 | 0 | 600 | 0 | 0
| 700 | 0 | 0 | 700 | 0 | 0
Location: QQ SEC TWP RGE | 800 | 0 | 0 | 800 | 0 | 0
NE SE SEC. 8 T5N R66W | 900 | 0 | 0 | 900 | 0 | 0
Citing Type: Planned or Actual | 1000 | 0 | 0 | 1000 | 0 | 0
PLANNED | 1100 | 0 | 0 | 1100 | 0 | 0
Deviation Indicator | 1200 | 0 | 0 | 1200 | 0 | 0
Horizontal | 1300 | 0 | 0 | 1300 | 0 | 0
North Reference | 1400 | 0 | 0 | 1400 | 0 | 0
True | 1500 | 0 | 0 | 1500 | 0 | 0
Grid Type | 1600 | 0 | 0 | 1600 | 0 | 0
#VALUE! | 1700 | 0 | 0 | 1700 | 0 | 0
| 1800 | 0 | 0 | 1800 | 0 | 0
| 1900 | 0 | 0 | 1900 | 0 | 0
| 2000 | 2 | 75.93 | 1999.98 | 0.42 | 1.69
| 2100 | 4 | 75.93 | 2099.84 | 1.7 | 6.77
| 2200 | 6 | 75.93 | 2199.45 | 3.81 | 15.22
| 2300 | 8 | 75.93 | 2298.7 | 6.78 | 27.04
| 2400 | 10 | 75.93 | 2397.47 | 10.58 | 42.22
| 2500 | 12 | 75.93 | 2495.62 | 15.22 | 60.73
| 2600 | 14 | 75.93 | 2593.06 | 20.68 | 82.54
| 2618.24 | 14.36 | 75.93 | 2610.74 | 21.77 | 86.88
| 2700 | 14.36 | 75.93 | 2689.94 | 26.7 | 106.56
| 2800 | 14.36 | 75.93 | 2786.82 | 32.73 | 130.62
| 2900 | 14.36 | 75.93 | 2883.69 | 38.76 | 154.69
| 3000 | 14.36 | 75.93 | 2980.56 | 44.79 | 178.75
| 3100 | 14.36 | 75.93 | 3077.44 | 50.82 | 202.82
| 3200 | 14.36 | 75.93 | 3174.31 | 56.85 | 226.88
| 3300 | 14.36 | 75.93 | 3271.18 | 62.88 | 250.95
| 3400 | 14.36 | 75.93 | 3368.06 | 68.91 | 275.01
| 3500 | 14.36 | 75.93 | 3464.93 | 74.94 | 299.08
| 3600 | 14.36 | 75.93 | 3561.81 | 80.97 | 323.14
| 3700 | 14.36 | 75.93 | 3658.68 | 87 | 347.21
| 3800 | 14.36 | 75.93 | 3755.55 | 93.03 | 371.27
| 3900 | 14.36 | 75.93 | 3852.43 | 99.06 | 395.34
| 4000 | 14.36 | 75.93 | 3949.3 | 105.09 | 419.4
| 4100 | 14.36 | 75.93 | 4046.17 | 111.12 | 443.47
| 4200 | 14.36 | 75.93 | 4143.05 | 117.15 | 467.54
| 4300 | 14.36 | 75.93 | 4239.92 | 123.18 | 491.6
| 4400 | 14.36 | 75.93 | 4336.79 | 129.21 | 515.67
| 4500 | 14.36 | 75.93 | 4433.67 | 135.25 | 539.73
| 4600 | 14.36 | 75.93 | 4530.54 | 141.28 | 563.8
| 4700 | 14.36 | 75.93 | 4627.42 | 147.31 | 587.86
| 4800 | 14.36 | 75.93 | 4724.29 | 153.34 | 611.93
| 4900 | 14.36 | 75.93 | 4821.16 | 159.37 | 635.99
| 5000 | 14.36 | 75.93 | 4918.04 | 165.4 | 660.06
| 5100 | 14.36 | 75.93 | 5014.91 | 171.43 | 684.12
| 5200 | 14.36 | 75.93 | 5111.78 | 177.46 | 708.19
| 5300 | 14.36 | 75.93 | 5208.66 | 183.49 | 732.25
| 5400 | 14.36 | 75.93 | 5305.53 | 189.52 | 756.32
| 5500 | 14.36 | 75.93 | 5402.4 | 195.55 | 780.38
| 5600 | 14.36 | 75.93 | 5499.28 | 201.58 | 804.45
| 5700 | 14.36 | 75.93 | 5596.15 | 207.61 | 828.51
| 5800 | 14.36 | 75.93 | 5693.02 | 213.64 | 852.58
| 5900 | 14.36 | 75.93 | 5789.9 | 219.67 | 876.65
| 6000 | 14.36 | 75.93 | 5886.77 | 225.7 | 900.71
| 6100 | 14.36 | 75.93 | 5983.65 | 231.73 | 924.78
| 6200 | 14.36 | 75.93 | 6080.52 | 237.76 | 948.84
| 6300 | 14.36 | 75.93 | 6177.39 | 243.79 | 972.91
| 6400 | 14.36 | 75.93 | 6274.27 | 249.82 | 996.97
| 6500 | 14.36 | 75.93 | 6371.14 | 255.85 | 1021.04
| 6600 | 14.36 | 75.93 | 6468.01 | 261.88 | 1045.1
| 6700 | 14.36 | 75.93 | 6564.89 | 267.91 | 1069.17
| 6795.75 | 14.36 | 75.93 | 6657.65 | 273.68 | 1092.21
| 6800 | 14.78 | 76.36 | 6661.76 | 273.94 | 1093.25
| 6900 | 24.59 | 82.29 | 6755.81 | 279.75 | 1126.34
| 7000 | 34.5 | 84.96 | 6842.7 | 285.05 | 1175.29
| 7100 | 44.45 | 86.55 | 6919.8 | 289.65 | 1238.62
| 7200 | 54.42 | 87.65 | 6984.75 | 293.44 | 1314.39
| 7300 | 64.39 | 88.51 | 7035.58 | 296.29 | 1400.31
| 7400 | 74.37 | 89.23 | 7070.76 | 298.12 | 1493.76
| 7500 | 84.35 | 89.89 | 7089.21 | 298.87 | 1591.92
| 7556.66 | 90 | 90.25 | 7092 | 298.8 | 1648.48
| 7600 | 90 | 90.25 | 7092 | 298.61 | 1691.82
| 7700 | 90 | 90.25 | 7092 | 298.18 | 1791.82
| 7800 | 90 | 90.25 | 7092 | 297.76 | 1891.82
| 7900 | 90 | 90.25 | 7092 | 297.33 | 1991.82
| 8000 | 90 | 90.25 | 7092 | 296.9 | 2091.82
| 8100 | 90 | 90.25 | 7092 | 296.47 | 2191.82
| 8200 | 90 | 90.25 | 7092 | 296.04 | 2291.82
| 8300 | 90 | 90.25 | 7092 | 295.61 | 2391.82
| 8400 | 90 | 90.25 | 7092 | 295.18 | 2491.82
| 8500 | 90 | 90.25 | 7092 | 294.75 | 2591.82
| 8600 | 90 | 90.25 | 7092 | 294.32 | 2691.82
| 8700 | 90 | 90.25 | 7092 | 293.89 | 2791.81
| 8800 | 90 | 90.25 | 7092 | 293.47 | 2891.81
| 8900 | 90 | 90.25 | 7092 | 293.04 | 2991.81
| 9000 | 90 | 90.25 | 7092 | 292.61 | 3091.81
| 9100 | 90 | 90.25 | 7092 | 292.18 | 3191.81
| 9200 | 90 | 90.25 | 7092 | 291.75 | 3291.81
| 9300 | 90 | 90.25 | 7092 | 291.32 | 3391.81
| 9400 | 90 | 90.25 | 7092 | 290.89 | 3491.81
| 9500 | 90 | 90.25 | 7092 | 290.46 | 3591.81
| 9600 | 90 | 90.25 | 7092 | 290.03 | 3691.81
| 9700 | 90 | 90.25 | 7092 | 289.6 | 3791.81
| 9800 | 90 | 90.25 | 7092 | 289.18 | 3891.8
| 9900 | 90 | 90.25 | 7092 | 288.75 | 3991.8
| 10000 | 90 | 90.25 | 7092 | 288.32 | 4091.8
| 10100 | 90 | 90.25 | 7092 | 287.89 | 4191.8
| 10200 | 90 | 90.25 | 7092 | 287.46 | 4291.8
| 10300 | 90 | 90.25 | 7092 | 287.03 | 4391.8
| 10400 | 90 | 90.25 | 7092 | 286.6 | 4491.8
| 10500 | 90 | 90.25 | 7092 | 286.17 | 4591.8
| 10600 | 90 | 90.25 | 7092 | 285.74 | 4691.8
| 10700 | 90 | 90.25 | 7092 | 285.31 | 4791.8
| 10800 | 90 | 90.25 | 7092 | 284.88 | 4891.79
| 10900 | 90 | 90.25 | 7092 | 284.46 | 4991.79
| 11000 | 90 | 90.25 | 7092 | 284.03 | 5091.79
| 11100 | 90 | 90.25 | 7092 | 283.6 | 5191.79
| 11200 | 90 | 90.25 | 7092 | 283.17 | 5291.79
| 11300 | 90 | 90.25 | 7092 | 282.74 | 5391.79
| 11400 | 90 | 90.25 | 7092 | 282.31 | 5491.79
| 11500 | 90 | 90.25 | 7092 | 281.88 | 5591.79
| 11600 | 90 | 90.25 | 7092 | 281.45 | 5691.79
| 11700 | 90 | 90.25 | 7092 | 281.02 | 5791.79
| 11800 | 90 | 90.25 | 7092 | 280.59 | 5891.79
| 11900 | 90 | 90.25 | 7092 | 280.17 | 5991.78
| 12000 | 90 | 90.25 | 7092 | 279.74 | 6091.78
| 12100 | 90 | 90.25 | 7092 | 279.31 | 6191.78
| 12200 | 90 | 90.25 | 7092 | 278.88 | 6291.78
| 12300 | 90 | 90.25 | 7092 | 278.45 | 6391.78
| 12400 | 90 | 90.25 | 7092 | 278.02 | 6491.78
| 12500 | 90 | 90.25 | 7092 | 277.59 | 6591.78
| 12600 | 90 | 90.25 | 7092 | 277.16 | 6691.78
| 12700 | 90 | 90.25 | 7092 | 276.73 | 6791.78
| 12800 | 90 | 90.25 | 7092 | 276.3 | 6891.78
| 12900 | 90 | 90.25 | 7092 | 275.88 | 6991.78
| 13000 | 90 | 90.25 | 7092 | 275.45 | 7091.77
| 13100 | 90 | 90.25 | 7092 | 275.02 | 7191.77
| 13200 | 90 | 90.25 | 7092 | 274.59 | 7291.77
| 13300 | 90 | 90.25 | 7092 | 274.16 | 7391.77
| 13400 | 90 | 90.25 | 7092 | 273.73 | 7491.77
| 13500 | 90 | 90.25 | 7092 | 273.3 | 7591.77
| 13600 | 90 | 90.25 | 7092 | 272.87 | 7691.77
| 13700 | 90 | 90.25 | 7092 | 272.44 | 7791.77
| 13800 | 90 | 90.25 | 7092 | 272.01 | 7891.77
| 13900 | 90 | 90.25 | 7092 | 271.59 | 7991.77
| 14000 | 90 | 90.25 | 7092 | 271.16 | 8091.77
| 14100 | 90 | 90.25 | 7092 | 270.73 | 8191.76
| 14200 | 90 | 90.25 | 7092 | 270.3 | 8291.76
| 14300 | 90 | 90.25 | 7092 | 269.87 | 8391.76
| 14400 | 90 | 90.25 | 7092 | 269.44 | 8491.76
| 14500 | 90 | 90.25 | 7092 | 269.01 | 8591.76
| 14600 | 90 | 90.25 | 7092 | 268.58 | 8691.76
| 14700 | 90 | 90.25 | 7092 | 268.15 | 8791.76
| 14800 | 90 | 90.25 | 7092 | 267.72 | 8891.76
| 14900 | 90 | 90.25 | 7092 | 267.3 | 8991.76
| 15000 | 90 | 90.25 | 7092 | 266.87 | 9091.76
| 15100 | 90 | 90.25 | 7092 | 266.44 | 9191.76
| 15200 | 90 | 90.25 | 7092 | 266.01 | 9291.75
| 15300 | 90 | 90.25 | 7092 | 265.58 | 9391.75
| 15400 | 90 | 90.25 | 7092 | 265.15 | 9491.75
| 15500 | 90 | 90.25 | 7092 | 264.72 | 9591.75
| 15600 | 90 | 90.25 | 7092 | 264.29 | 9691.75
| 15700 | 90 | 90.25 | 7092 | 263.86 | 9791.75
| 15800 | 90 | 90.25 | 7092 | 263.43 | 9891.75
| 15900 | 90 | 90.25 | 7092 | 263.01 | 9991.75
| 16000 | 90 | 90.25 | 7092 | 262.58 | 10091.75
| 16100 | 90 | 90.25 | 7092 | 262.15 | 10191.75
| 16200 | 90 | 90.25 | 7092 | 261.72 | 10291.75
| 16300 | 90 | 90.25 | 7092 | 261.29 | 10391.74
| 16400 | 90 | 90.25 | 7092 | 260.86 | 10491.74
| 16500 | 90 | 90.25 | 7092 | 260.43 | 10591.74
| 16600 | 90 | 90.25 | 7092 | 260 | 10691.74
| 16700 | 90 | 90.25 | 7092 | 259.57 | 10791.74
| 16800 | 90 | 90.25 | 7092 | 259.14 | 10891.74
| 16900 | 90 | 90.25 | 7092 | 258.72 | 10991.74
| 17000 | 90 | 90.25 | 7092 | 258.29 | 11091.74
| 17100 | 90 | 90.25 | 7092 | 257.86 | 11191.74
| 17200 | 90 | 90.25 | 7092 | 257.43 | 11291.74
| 17300 | 90 | 90.25 | 7092 | 257 | 11391.74
| 17400 | 90 | 90.25 | 7092 | 256.57 | 11491.73
| 17500 | 90 | 90.25 | 7092 | 256.14 | 11591.73
| 17600 | 90 | 90.25 | 7092 | 255.71 | 11691.73
| 17700 | 90 | 90.25 | 7092 | 255.28 | 11791.73
| 17800 | 90 | 90.25 | 7092 | 254.85 | 11891.73
| 17900 | 90 | 90.25 | 7092 | 254.42 | 11991.73
| 18000 | 90 | 90.25 | 7092 | 254 | 12091.73
| 18100 | 90 | 90.25 | 7092 | 253.57 | 12191.73
| 18200 | 90 | 90.25 | 7092 | 253.14 | 12291.73
| 18300 | 90 | 90.25 | 7092 | 252.71 | 12391.73
| 18400 | 90 | 90.25 | 7092 | 252.28 | 12491.72
| 18500 | 90 | 90.25 | 7092 | 251.85 | 12591.72
| 18600 | 90 | 90.25 | 7092 | 251.42 | 12691.72
| 18700 | 90 | 90.25 | 7092 | 250.99 | 12791.72
| 18800 | 90 | 90.25 | 7092 | 250.56 | 12891.72
| 18900 | 90 | 90.25 | 7092 | 250.13 | 12991.72
| 19000 | 90 | 90.25 | 7092 | 249.71 | 13091.72
| 19100 | 90 | 90.25 | 7092 | 249.28 | 13191.72
| 19200 | 90 | 90.25 | 7092 | 248.85 | 13291.72
| 19300 | 90 | 90.25 | 7092 | 248.42 | 13391.72
| 19400 | 90 | 90.25 | 7092 | 247.99 | 13491.72
| 19500 | 90 | 90.25 | 7092 | 247.56 | 13591.71
| 19600 | 90 | 90.25 | 7092 | 247.13 | 13691.71
| 19700 | 90 | 90.25 | 7092 | 246.7 | 13791.71
| 19800 | 90 | 90.25 | 7092 | 246.27 | 13891.71
| 19900 | 90 | 90.25 | 7092 | 245.84 | 13991.71
| 20000 | 90 | 90.25 | 7092 | 245.42 | 14091.71
| 20100 | 90 | 90.25 | 7092 | 244.99 | 14191.71
| 20193.3 | 90 | 90.25 | 7092 | 244.59 | 14285.01

## Lookup (hidden)
North Reference | RetunValue | Grid Type | ReturnValue | Deviation Indicator | ReturnValue
| 2 |  | 0 |  | 4
True |  | SPCS-Colorado Central-NAD27 |  | Directional
Grid |  | SPCS-Colorado Central-NAD83 |  | High Angle
|  | SPCS-Colorado North-NAD27 |  | Horizontal
SPCS-Colorado North-NAD83
SPCS-Colorado South-NAD27
SPCS-Colorado South-NAD83
UTM-Zone 12 NAD27
UTM-Zone 12 NAD83
UTM-Zone 13 NAD27
UTM-Zone 13 NAD83