## Data
Header Information | measured depth (ft) | inclination (°) | azimuth (°) | true vertical depth (ft) | northing +N/-S (ft) | easting +E/-W (ft)
Operator Name | 0 | 0 | 0 | 0 | 0 | 0
EXTRACTION OIL & GAS | 100 | 0 | 0 | 100 | 0 | 0
Operator Number | 200 | 0 | 0 | 200 | 0 | 0
10459 | 300 | 0 | 0 | 300 | 0 | 0
Well Name and Number | 400 | 0 | 0 | 400 | 0 | 0
TC-COUNTRY CLUB WEST 4-9-11 | 500 | 0 | 0 | 500 | 0 | 0
API Number (if available) | 600 | 0 | 0 | 600 | 0 | 0
| 700 | 0 | 0 | 700 | 0 | 0
Location: QQ SEC TWP RGE | 800 | 0 | 0 | 800 | 0 | 0
NE SE SEC. 8 T5N R66W | 900 | 0 | 0 | 900 | 0 | 0
Citing Type: Planned or Actual | 1000 | 0 | 0 | 1000 | 0 | 0
PLANNED | 1100 | 0 | 0 | 1100 | 0 | 0
Deviation Indicator | 1200 | 0 | 0 | 1200 | 0 | 0
Horizontal | 1300 | 0 | 0 | 1300 | 0 | 0
North Reference | 1400 | 0 | 0 | 1400 | 0 | 0
True | 1500 | 0 | 0 | 1500 | 0 | 0
Grid Type | 1600 | 0 | 0 | 1600 | 0 | 0
#VALUE! | 1700 | 0 | 0 | 1700 | 0 | 0
| 1800 | 2 | 52.66 | 1799.98 | 1.06 | 1.39
| 1900 | 4 | 52.66 | 1899.84 | 4.23 | 5.55
| 2000 | 6 | 52.66 | 1999.45 | 9.52 | 12.48
| 2100 | 8 | 52.66 | 2098.7 | 16.91 | 22.17
| 2200 | 10 | 52.66 | 2197.47 | 26.4 | 34.6
| 2300 | 12 | 52.66 | 2295.62 | 37.97 | 49.77
| 2400 | 14 | 52.66 | 2393.06 | 51.61 | 67.66
| 2500 | 16 | 52.66 | 2489.64 | 67.31 | 88.23
| 2539.28 | 16.79 | 52.66 | 2527.32 | 74.03 | 97.05
| 2600 | 16.79 | 52.66 | 2585.46 | 84.67 | 110.99
| 2700 | 16.79 | 52.66 | 2681.2 | 102.18 | 133.95
| 2800 | 16.79 | 52.66 | 2776.94 | 119.7 | 156.91
| 2900 | 16.79 | 52.66 | 2872.68 | 137.22 | 179.87
| 3000 | 16.79 | 52.66 | 2968.42 | 154.73 | 202.83
| 3100 | 16.79 | 52.66 | 3064.15 | 172.25 | 225.79
| 3200 | 16.79 | 52.66 | 3159.89 | 189.76 | 248.75
| 3300 | 16.79 | 52.66 | 3255.63 | 207.28 | 271.72
| 3400 | 16.79 | 52.66 | 3351.37 | 224.79 | 294.68
| 3500 | 16.79 | 52.66 | 3447.11 | 242.31 | 317.64
| 3600 | 16.79 | 52.66 | 3542.85 | 259.83 | 340.6
| 3700 | 16.79 | 52.66 | 3638.59 | 277.34 | 363.56
| 3800 | 16.79 | 52.66 | 3734.33 | 294.86 | 386.52
| 3900 | 16.79 | 52.66 | 3830.07 | 312.37 | 409.48
| 4000 | 16.79 | 52.66 | 3925.81 | 329.89 | 432.44
| 4100 | 16.79 | 52.66 | 4021.55 | 347.4 | 455.4
| 4200 | 16.79 | 52.66 | 4117.29 | 364.92 | 478.36
| 4300 | 16.79 | 52.66 | 4213.03 | 382.44 | 501.32
| 4400 | 16.79 | 52.66 | 4308.77 | 399.95 | 524.28
| 4500 | 16.79 | 52.66 | 4404.5 | 417.47 | 547.24
| 4600 | 16.79 | 52.66 | 4500.24 | 434.98 | 570.21
| 4700 | 16.79 | 52.66 | 4595.98 | 452.5 | 593.17
| 4800 | 16.79 | 52.66 | 4691.72 | 470.01 | 616.13
| 4900 | 16.79 | 52.66 | 4787.46 | 487.53 | 639.09
| 5000 | 16.79 | 52.66 | 4883.2 | 505.04 | 662.05
| 5100 | 16.79 | 52.66 | 4978.94 | 522.56 | 685.01
| 5200 | 16.79 | 52.66 | 5074.68 | 540.08 | 707.97
| 5300 | 16.79 | 52.66 | 5170.42 | 557.59 | 730.93
| 5400 | 16.79 | 52.66 | 5266.16 | 575.11 | 753.89
| 5500 | 16.79 | 52.66 | 5361.9 | 592.62 | 776.85
| 5600 | 16.79 | 52.66 | 5457.64 | 610.14 | 799.81
| 5700 | 16.79 | 52.66 | 5553.38 | 627.65 | 822.77
| 5800 | 16.79 | 52.66 | 5649.11 | 645.17 | 845.73
| 5900 | 16.79 | 52.66 | 5744.85 | 662.69 | 868.7
| 6000 | 16.79 | 52.66 | 5840.59 | 680.2 | 891.66
| 6100 | 16.79 | 52.66 | 5936.33 | 697.72 | 914.62
| 6200 | 16.79 | 52.66 | 6032.07 | 715.23 | 937.58
| 6300 | 16.79 | 52.66 | 6127.81 | 732.75 | 960.54
| 6400 | 16.79 | 52.66 | 6223.55 | 750.26 | 983.5
| 6500 | 16.79 | 52.66 | 6319.29 | 767.78 | 1006.46
| 6600 | 16.79 | 52.66 | 6415.03 | 785.3 | 1029.42
| 6700 | 16.79 | 52.66 | 6510.77 | 802.81 | 1052.38
| 6800 | 16.79 | 52.66 | 6606.51 | 820.33 | 1075.34
| 6853.22 | 16.79 | 52.66 | 6657.46 | 829.65 | 1087.56
| 6900 | 20.63 | 61 | 6701.77 | 837.75 | 1100.15
| 7000 | 29.64 | 71.38 | 6792.25 | 854.23 | 1139.1
| 7100 | 39.11 | 77.16 | 6874.71 | 869.16 | 1193.42
| 7200 | 48.76 | 80.96 | 6946.65 | 882.11 | 1261.47
| 7300 | 58.5 | 83.77 | 7005.89 | 892.67 | 1341.18
| 7400 | 68.29 | 86.05 | 7050.63 | 900.51 | 1430.13
| 7500 | 78.11 | 88.03 | 7079.5 | 905.42 | 1525.62
| 7600 | 87.94 | 89.87 | 7091.62 | 907.22 | 1624.73
| 7620.92 | 90 | 90.25 | 7092 | 907.2 | 1645.65
| 7700 | 90 | 90.25 | 7092 | 906.86 | 1724.73
| 7800 | 90 | 90.25 | 7092 | 906.43 | 1824.73
| 7900 | 90 | 90.25 | 7092 | 906 | 1924.73
| 8000 | 90 | 90.25 | 7092 | 905.57 | 2024.73
| 8100 | 90 | 90.25 | 7092 | 905.14 | 2124.72
| 8200 | 90 | 90.25 | 7092 | 904.72 | 2224.72
| 8300 | 90 | 90.25 | 7092 | 904.29 | 2324.72
| 8400 | 90 | 90.25 | 7092 | 903.86 | 2424.72
| 8500 | 90 | 90.25 | 7092 | 903.43 | 2524.72
| 8600 | 90 | 90.25 | 7092 | 903 | 2624.72
| 8700 | 90 | 90.25 | 7092 | 902.57 | 2724.72
| 8800 | 90 | 90.25 | 7092 | 902.14 | 2824.72
| 8900 | 90 | 90.25 | 7092 | 901.71 | 2924.72
| 9000 | 90 | 90.25 | 7092 | 901.28 | 3024.72
| 9100 | 90 | 90.25 | 7092 | 900.85 | 3124.72
| 9200 | 90 | 90.25 | 7092 | 900.42 | 3224.71
| 9300 | 90 | 90.25 | 7092 | 900 | 3324.71
| 9400 | 90 | 90.25 | 7092 | 899.57 | 3424.71
| 9500 | 90 | 90.25 | 7092 | 899.14 | 3524.71
| 9600 | 90 | 90.25 | 7092 | 898.71 | 3624.71
| 9700 | 90 | 90.25 | 7092 | 898.28 | 3724.71
| 9800 | 90 | 90.25 | 7092 | 897.85 | 3824.71
| 9900 | 90 | 90.25 | 7092 | 897.42 | 3924.71
| 10000 | 90 | 90.25 | 7092 | 896.99 | 4024.71
| 10100 | 90 | 90.25 | 7092 | 896.56 | 4124.71
| 10200 | 90 | 90.25 | 7092 | 896.13 | 4224.71
| 10300 | 90 | 90.25 | 7092 | 895.7 | 4324.7
| 10400 | 90 | 90.25 | 7092 | 895.27 | 4424.7
| 10500 | 90 | 90.25 | 7092 | 894.85 | 4524.7
| 10600 | 90 | 90.25 | 7092 | 894.42 | 4624.7
| 10700 | 90 | 90.25 | 7092 | 893.99 | 4724.7
| 10800 | 90 | 90.25 | 7092 | 893.56 | 4824.7
| 10900 | 90 | 90.25 | 7092 | 893.13 | 4924.7
| 11000 | 90 | 90.25 | 7092 | 892.7 | 5024.7
| 11100 | 90 | 90.25 | 7092 | 892.27 | 5124.7
| 11200 | 90 | 90.25 | 7092 | 891.84 | 5224.7
| 11300 | 90 | 90.25 | 7092 | 891.41 | 5324.69
| 11400 | 90 | 90.25 | 7092 | 890.98 | 5424.69
| 11500 | 90 | 90.25 | 7092 | 890.55 | 5524.69
| 11600 | 90 | 90.25 | 7092 | 890.12 | 5624.69
| 11700 | 90 | 90.25 | 7092 | 889.7 | 5724.69
| 11800 | 90 | 90.25 | 7092 | 889.27 | 5824.69
| 11900 | 90 | 90.25 | 7092 | 888.84 | 5924.69
| 12000 | 90 | 90.25 | 7092 | 888.41 | 6024.69
| 12100 | 90 | 90.25 | 7092 | 887.98 | 6124.69
| 12200 | 90 | 90.25 | 7092 | 887.55 | 6224.69
| 12300 | 90 | 90.25 | 7092 | 887.12 | 6324.69
| 12400 | 90 | 90.25 | 7092 | 886.69 | 6424.68
| 12500 | 90 | 90.25 | 7092 | 886.26 | 6524.68
| 12600 | 90 | 90.25 | 7092 | 885.83 | 6624.68
| 12700 | 90 | 90.25 | 7092 | 885.4 | 6724.68
| 12800 | 90 | 90.25 | 7092 | 884.98 | 6824.68
| 12900 | 90 | 90.25 | 7092 | 884.55 | 6924.68
| 13000 | 90 | 90.25 | 7092 | 884.12 | 7024.68
| 13100 | 90 | 90.25 | 7092 | 883.69 | 7124.68
| 13200 | 90 | 90.25 | 7092 | 883.26 | 7224.68
| 13300 | 90 | 90.25 | 7092 | 882.83 | 7324.68
| 13400 | 90 | 90.25 | 7092 | 882.4 | 7424.68
| 13500 | 90 | 90.25 | 7092 | 881.97 | 7524.67
| 13600 | 90 | 90.25 | 7092 | 881.54 | 7624.67
| 13700 | 90 | 90.25 | 7092 | 881.11 | 7724.67
| 13800 | 90 | 90.25 | 7092 | 880.68 | 7824.67
| 13900 | 90 | 90.25 | 7092 | 880.25 | 7924.67
| 14000 | 90 | 90.25 | 7092 | 879.83 | 8024.67
| 14100 | 90 | 90.25 | 7092 | 879.4 | 8124.67
| 14200 | 90 | 90.25 | 7092 | 878.97 | 8224.67
| 14300 | 90 | 90.25 | 7092 | 878.54 | 8324.67
| 14400 | 90 | 90.25 | 7092 | 878.11 | 8424.67
| 14500 | 90 | 90.25 | 7092 | 877.68 | 8524.67
| 14600 | 90 | 90.25 | 7092 | 877.25 | 8624.66
| 14700 | 90 | 90.25 | 7092 | 876.82 | 8724.66
| 14800 | 90 | 90.25 | 7092 | 876.39 | 8824.66
| 14900 | 90 | 90.25 | 7092 | 875.96 | 8924.66
| 15000 | 90 | 90.25 | 7092 | 875.53 | 9024.66
| 15100 | 90 | 90.25 | 7092 | 875.1 | 9124.66
| 15200 | 90 | 90.25 | 7092 | 874.68 | 9224.66
| 15300 | 90 | 90.25 | 7092 | 874.25 | 9324.66
| 15400 | 90 | 90.25 | 7092 | 873.82 | 9424.66
| 15500 | 90 | 90.25 | 7092 | 873.39 | 9524.66
| 15600 | 90 | 90.25 | 7092 | 872.96 | 9624.66
| 15700 | 90 | 90.25 | 7092 | 872.53 | 9724.65
| 15800 | 90 | 90.25 | 7092 | 872.1 | 9824.65
| 15900 | 90 | 90.25 | 7092 | 871.67 | 9924.65
| 16000 | 90 | 90.25 | 7092 | 871.24 | 10024.65
| 16100 | 90 | 90.25 | 7092 | 870.81 | 10124.65
| 16200 | 90 | 90.25 | 7092 | 870.38 | 10224.65
| 16300 | 90 | 90.25 | 7092 | 869.96 | 10324.65
| 16400 | 90 | 90.25 | 7092 | 869.53 | 10424.65
| 16500 | 90 | 90.25 | 7092 | 869.1 | 10524.65
| 16600 | 90 | 90.25 | 7092 | 868.67 | 10624.65
| 16700 | 90 | 90.25 | 7092 | 868.24 | 10724.65
| 16800 | 90 | 90.25 | 7092 | 867.81 | 10824.64
| 16900 | 90 | 90.25 | 7092 | 867.38 | 10924.64
| 17000 | 90 | 90.25 | 7092 | 866.95 | 11024.64
| 17100 | 90 | 90.25 | 7092 | 866.52 | 11124.64
| 17200 | 90 | 90.25 | 7092 | 866.09 | 11224.64
| 17300 | 90 | 90.25 | 7092 | 865.66 | 11324.64
| 17400 | 90 | 90.25 | 7092 | 865.23 | 11424.64
| 17500 | 90 | 90.25 | 7092 | 864.81 | 11524.64
| 17600 | 90 | 90.25 | 7092 | 864.38 | 11624.64
| 17700 | 90 | 90.25 | 7092 | 863.95 | 11724.64
| 17800 | 90 | 90.25 | 7092 | 863.52 | 11824.64
| 17900 | 90 | 90.25 | 7092 | 863.09 | 11924.63
| 18000 | 90 | 90.25 | 7092 | 862.66 | 12024.63
| 18100 | 90 | 90.25 | 7092 | 862.23 | 12124.63
| 18200 | 90 | 90.25 | 7092 | 861.8 | 12224.63
| 18300 | 90 | 90.25 | 7092 | 861.37 | 12324.63
| 18400 | 90 | 90.25 | 7092 | 860.94 | 12424.63
| 18500 | 90 | 90.25 | 7092 | 860.51 | 12524.63
| 18600 | 90 | 90.25 | 7092 | 860.08 | 12624.63
| 18700 | 90 | 90.25 | 7092 | 859.66 | 12724.63
| 18800 | 90 | 90.25 | 7092 | 859.23 | 12824.63
| 18900 | 90 | 90.25 | 7092 | 858.8 | 12924.63
| 19000 | 90 | 90.25 | 7092 | 858.37 | 13024.62
| 19100 | 90 | 90.25 | 7092 | 857.94 | 13124.62
| 19200 | 90 | 90.25 | 7092 | 857.51 | 13224.62
| 19300 | 90 | 90.25 | 7092 | 857.08 | 13324.62
| 19400 | 90 | 90.25 | 7092 | 856.65 | 13424.62
| 19500 | 90 | 90.25 | 7092 | 856.22 | 13524.62
| 19600 | 90 | 90.25 | 7092 | 855.79 | 13624.62
| 19700 | 90 | 90.25 | 7092 | 855.36 | 13724.62
| 19800 | 90 | 90.25 | 7092 | 854.93 | 13824.62
| 19900 | 90 | 90.25 | 7092 | 854.51 | 13924.62
| 20000 | 90 | 90.25 | 7092 | 854.08 | 14024.61
| 20100 | 90 | 90.25 | 7092 | 853.65 | 14124.61
| 20200 | 90 | 90.25 | 7092 | 853.22 | 14224.61
| 20254.44 | 90 | 90.25 | 7092 | 852.98 | 14279.06

## Lookup (hidden)
North Reference | RetunValue | Grid Type | ReturnValue | Deviation Indicator | ReturnValue
| 2 |  | 0 |  | 4
True |  | SPCS-Colorado Central-NAD27 |  | Directional
Grid |  | SPCS-Colorado Central-NAD83 |  | High Angle
|  | SPCS-Colorado North-NAD27 |  | Horizontal
SPCS-Colorado North-NAD83
SPCS-Colorado South-NAD27
SPCS-Colorado South-NAD83
UTM-Zone 12 NAD27
UTM-Zone 12 NAD83
UTM-Zone 13 NAD27
UTM-Zone 13 NAD83