## Data
Header Information | measured depth (ft) | inclination (°) | azimuth (°) | true vertical depth (ft) | northing +N/-S (ft) | easting +E/-W (ft)
Operator Name | 0 | 0 | 0 | 0 | 0 | 0
EXTRACTION OIL & GAS | 100 | 0 | 0 | 100 | 0 | 0
Operator Number | 200 | 0 | 0 | 200 | 0 | 0
10459 | 300 | 0 | 0 | 300 | 0 | 0
Well Name and Number | 400 | 0 | 0 | 400 | 0 | 0
TC-AIMS 4-9-11 | 500 | 0 | 0 | 500 | 0 | 0
API Number (if available) | 600 | 0 | 0 | 600 | 0 | 0
| 700 | 0 | 0 | 700 | 0 | 0
Location: QQ SEC TWP RGE | 800 | 0 | 0 | 800 | 0 | 0
NE SE SEC. 8 T5N R66W | 900 | 0 | 0 | 900 | 0 | 0
Citing Type: Planned or Actual | 1000 | 0 | 0 | 1000 | 0 | 0
PLANNED | 1100 | 0 | 0 | 1100 | 0 | 0
Deviation Indicator | 1200 | 0 | 0 | 1200 | 0 | 0
Horizontal | 1300 | 0 | 0 | 1300 | 0 | 0
North Reference | 1400 | 0 | 0 | 1400 | 0 | 0
True | 1500 | 0 | 0 | 1500 | 0 | 0
Grid Type | 1600 | 0 | 0 | 1600 | 0 | 0
#VALUE! | 1700 | 0 | 0 | 1700 | 0 | 0
| 1800 | 2 | 117.66 | 1799.98 | -0.81 | 1.55
| 1900 | 4 | 117.66 | 1899.84 | -3.24 | 6.18
| 2000 | 6 | 117.66 | 1999.45 | -7.29 | 13.9
| 2100 | 8 | 117.66 | 2098.7 | -12.94 | 24.69
| 2200 | 10 | 117.66 | 2197.47 | -20.2 | 38.55
| 2300 | 12 | 117.66 | 2295.62 | -29.06 | 55.45
| 2400 | 14 | 117.66 | 2393.06 | -39.5 | 75.37
| 2455.53 | 15.11 | 117.66 | 2446.8 | -45.98 | 87.73
| 2500 | 15.11 | 117.66 | 2489.73 | -51.36 | 98
| 2600 | 15.11 | 117.66 | 2586.28 | -63.47 | 121.09
| 2700 | 15.11 | 117.66 | 2682.82 | -75.57 | 144.18
| 2800 | 15.11 | 117.66 | 2779.36 | -87.67 | 167.27
| 2900 | 15.11 | 117.66 | 2875.9 | -99.77 | 190.36
| 3000 | 15.11 | 117.66 | 2972.45 | -111.87 | 213.45
| 3100 | 15.11 | 117.66 | 3068.99 | -123.97 | 236.53
| 3200 | 15.11 | 117.66 | 3165.53 | -136.07 | 259.62
| 3300 | 15.11 | 117.66 | 3262.07 | -148.18 | 282.71
| 3400 | 15.11 | 117.66 | 3358.62 | -160.28 | 305.8
| 3500 | 15.11 | 117.66 | 3455.16 | -172.38 | 328.89
| 3600 | 15.11 | 117.66 | 3551.7 | -184.48 | 351.98
| 3700 | 15.11 | 117.66 | 3648.24 | -196.58 | 375.07
| 3800 | 15.11 | 117.66 | 3744.79 | -208.68 | 398.16
| 3900 | 15.11 | 117.66 | 3841.33 | -220.79 | 421.25
| 4000 | 15.11 | 117.66 | 3937.87 | -232.89 | 444.34
| 4100 | 15.11 | 117.66 | 4034.41 | -244.99 | 467.43
| 4200 | 15.11 | 117.66 | 4130.96 | -257.09 | 490.51
| 4300 | 15.11 | 117.66 | 4227.5 | -269.19 | 513.6
| 4400 | 15.11 | 117.66 | 4324.04 | -281.29 | 536.69
| 4500 | 15.11 | 117.66 | 4420.58 | -293.4 | 559.78
| 4600 | 15.11 | 117.66 | 4517.13 | -305.5 | 582.87
| 4700 | 15.11 | 117.66 | 4613.67 | -317.6 | 605.96
| 4800 | 15.11 | 117.66 | 4710.21 | -329.7 | 629.05
| 4900 | 15.11 | 117.66 | 4806.75 | -341.8 | 652.14
| 5000 | 15.11 | 117.66 | 4903.3 | -353.9 | 675.23
| 5100 | 15.11 | 117.66 | 4999.84 | -366 | 698.32
| 5200 | 15.11 | 117.66 | 5096.38 | -378.11 | 721.41
| 5300 | 15.11 | 117.66 | 5192.92 | -390.21 | 744.49
| 5400 | 15.11 | 117.66 | 5289.47 | -402.31 | 767.58
| 5500 | 15.11 | 117.66 | 5386.01 | -414.41 | 790.67
| 5600 | 15.11 | 117.66 | 5482.55 | -426.51 | 813.76
| 5700 | 15.11 | 117.66 | 5579.09 | -438.61 | 836.85
| 5800 | 15.11 | 117.66 | 5675.64 | -450.72 | 859.94
| 5900 | 15.11 | 117.66 | 5772.18 | -462.82 | 883.03
| 6000 | 15.11 | 117.66 | 5868.72 | -474.92 | 906.12
| 6100 | 15.11 | 117.66 | 5965.26 | -487.02 | 929.21
| 6200 | 15.11 | 117.66 | 6061.81 | -499.12 | 952.3
| 6300 | 15.11 | 117.66 | 6158.35 | -511.22 | 975.39
| 6400 | 15.11 | 117.66 | 6254.89 | -523.32 | 998.47
| 6500 | 15.11 | 117.66 | 6351.43 | -535.43 | 1021.56
| 6600 | 15.11 | 117.66 | 6447.98 | -547.53 | 1044.65
| 6700 | 15.11 | 117.66 | 6544.52 | -559.63 | 1067.74
| 6800 | 15.11 | 117.66 | 6641.06 | -571.73 | 1090.83
| 6814.43 | 15.11 | 117.66 | 6654.99 | -573.48 | 1094.16
| 6900 | 23 | 107.28 | 6735.83 | -583.64 | 1120.05
| 7000 | 32.63 | 101.44 | 6824.19 | -594.82 | 1165.25
| 7100 | 42.42 | 98.06 | 6903.41 | -604.92 | 1225.22
| 7200 | 52.28 | 95.76 | 6971.08 | -613.65 | 1298.15
| 7300 | 62.17 | 94.01 | 7025.15 | -620.73 | 1381.82
| 7400 | 72.08 | 92.55 | 7063.98 | -625.95 | 1473.69
| 7500 | 82 | 91.25 | 7086.38 | -629.15 | 1570.97
| 7580.63 | 90 | 90.25 | 7092 | -630.2 | 1651.33
| 7600 | 90 | 90.25 | 7092 | -630.28 | 1670.7
| 7700 | 90 | 90.25 | 7092 | -630.71 | 1770.7
| 7800 | 90 | 90.25 | 7092 | -631.14 | 1870.7
| 7900 | 90 | 90.25 | 7092 | -631.57 | 1970.7
| 8000 | 90 | 90.25 | 7092 | -631.99 | 2070.69
| 8100 | 90 | 90.25 | 7092 | -632.42 | 2170.69
| 8200 | 90 | 90.25 | 7092 | -632.85 | 2270.69
| 8300 | 90 | 90.25 | 7092 | -633.28 | 2370.69
| 8400 | 90 | 90.25 | 7092 | -633.71 | 2470.69
| 8500 | 90 | 90.25 | 7092 | -634.14 | 2570.69
| 8600 | 90 | 90.25 | 7092 | -634.57 | 2670.69
| 8700 | 90 | 90.25 | 7092 | -635 | 2770.69
| 8800 | 90 | 90.25 | 7092 | -635.42 | 2870.69
| 8900 | 90 | 90.25 | 7092 | -635.85 | 2970.69
| 9000 | 90 | 90.25 | 7092 | -636.28 | 3070.69
| 9100 | 90 | 90.25 | 7092 | -636.71 | 3170.68
| 9200 | 90 | 90.25 | 7092 | -637.14 | 3270.68
| 9300 | 90 | 90.25 | 7092 | -637.57 | 3370.68
| 9400 | 90 | 90.25 | 7092 | -638 | 3470.68
| 9500 | 90 | 90.25 | 7092 | -638.42 | 3570.68
| 9600 | 90 | 90.25 | 7092 | -638.85 | 3670.68
| 9700 | 90 | 90.25 | 7092 | -639.28 | 3770.68
| 9800 | 90 | 90.25 | 7092 | -639.71 | 3870.68
| 9900 | 90 | 90.25 | 7092 | -640.14 | 3970.68
| 10000 | 90 | 90.25 | 7092 | -640.57 | 4070.68
| 10100 | 90 | 90.25 | 7092 | -641 | 4170.68
| 10200 | 90 | 90.25 | 7092 | -641.42 | 4270.67
| 10300 | 90 | 90.25 | 7092 | -641.85 | 4370.67
| 10400 | 90 | 90.25 | 7092 | -642.28 | 4470.67
| 10500 | 90 | 90.25 | 7092 | -642.71 | 4570.67
| 10600 | 90 | 90.25 | 7092 | -643.14 | 4670.67
| 10700 | 90 | 90.25 | 7092 | -643.57 | 4770.67
| 10800 | 90 | 90.25 | 7092 | -644 | 4870.67
| 10900 | 90 | 90.25 | 7092 | -644.43 | 4970.67
| 11000 | 90 | 90.25 | 7092 | -644.85 | 5070.67
| 11100 | 90 | 90.25 | 7092 | -645.28 | 5170.67
| 11200 | 90 | 90.25 | 7092 | -645.71 | 5270.67
| 11300 | 90 | 90.25 | 7092 | -646.14 | 5370.66
| 11400 | 90 | 90.25 | 7092 | -646.57 | 5470.66
| 11500 | 90 | 90.25 | 7092 | -647 | 5570.66
| 11600 | 90 | 90.25 | 7092 | -647.43 | 5670.66
| 11700 | 90 | 90.25 | 7092 | -647.85 | 5770.66
| 11800 | 90 | 90.25 | 7092 | -648.28 | 5870.66
| 11900 | 90 | 90.25 | 7092 | -648.71 | 5970.66
| 12000 | 90 | 90.25 | 7092 | -649.14 | 6070.66
| 12100 | 90 | 90.25 | 7092 | -649.57 | 6170.66
| 12200 | 90 | 90.25 | 7092 | -650 | 6270.66
| 12300 | 90 | 90.25 | 7092 | -650.43 | 6370.66
| 12400 | 90 | 90.25 | 7092 | -650.86 | 6470.65
| 12500 | 90 | 90.25 | 7092 | -651.28 | 6570.65
| 12600 | 90 | 90.25 | 7092 | -651.71 | 6670.65
| 12700 | 90 | 90.25 | 7092 | -652.14 | 6770.65
| 12800 | 90 | 90.25 | 7092 | -652.57 | 6870.65
| 12900 | 90 | 90.25 | 7092 | -653 | 6970.65
| 13000 | 90 | 90.25 | 7092 | -653.43 | 7070.65
| 13100 | 90 | 90.25 | 7092 | -653.86 | 7170.65
| 13200 | 90 | 90.25 | 7092 | -654.28 | 7270.65
| 13300 | 90 | 90.25 | 7092 | -654.71 | 7370.65
| 13400 | 90 | 90.25 | 7092 | -655.14 | 7470.65
| 13500 | 90 | 90.25 | 7092 | -655.57 | 7570.64
| 13600 | 90 | 90.25 | 7092 | -656 | 7670.64
| 13700 | 90 | 90.25 | 7092 | -656.43 | 7770.64
| 13800 | 90 | 90.25 | 7092 | -656.86 | 7870.64
| 13900 | 90 | 90.25 | 7092 | -657.29 | 7970.64
| 14000 | 90 | 90.25 | 7092 | -657.71 | 8070.64
| 14100 | 90 | 90.25 | 7092 | -658.14 | 8170.64
| 14200 | 90 | 90.25 | 7092 | -658.57 | 8270.64
| 14300 | 90 | 90.25 | 7092 | -659 | 8370.64
| 14400 | 90 | 90.25 | 7092 | -659.43 | 8470.64
| 14500 | 90 | 90.25 | 7092 | -659.86 | 8570.64
| 14600 | 90 | 90.25 | 7092 | -660.29 | 8670.63
| 14700 | 90 | 90.25 | 7092 | -660.71 | 8770.63
| 14800 | 90 | 90.25 | 7092 | -661.14 | 8870.63
| 14900 | 90 | 90.25 | 7092 | -661.57 | 8970.63
| 15000 | 90 | 90.25 | 7092 | -662 | 9070.63
| 15100 | 90 | 90.25 | 7092 | -662.43 | 9170.63
| 15200 | 90 | 90.25 | 7092 | -662.86 | 9270.63
| 15300 | 90 | 90.25 | 7092 | -663.29 | 9370.63
| 15400 | 90 | 90.25 | 7092 | -663.72 | 9470.63
| 15500 | 90 | 90.25 | 7092 | -664.14 | 9570.63
| 15600 | 90 | 90.25 | 7092 | -664.57 | 9670.63
| 15700 | 90 | 90.25 | 7092 | -665 | 9770.62
| 15800 | 90 | 90.25 | 7092 | -665.43 | 9870.62
| 15900 | 90 | 90.25 | 7092 | -665.86 | 9970.62
| 16000 | 90 | 90.25 | 7092 | -666.29 | 10070.62
| 16100 | 90 | 90.25 | 7092 | -666.72 | 10170.62
| 16200 | 90 | 90.25 | 7092 | -667.14 | 10270.62
| 16300 | 90 | 90.25 | 7092 | -667.57 | 10370.62
| 16400 | 90 | 90.25 | 7092 | -668 | 10470.62
| 16500 | 90 | 90.25 | 7092 | -668.43 | 10570.62
| 16600 | 90 | 90.25 | 7092 | -668.86 | 10670.62
| 16700 | 90 | 90.25 | 7092 | -669.29 | 10770.61
| 16800 | 90 | 90.25 | 7092 | -669.72 | 10870.61
| 16900 | 90 | 90.25 | 7092 | -670.15 | 10970.61
| 17000 | 90 | 90.25 | 7092 | -670.57 | 11070.61
| 17100 | 90 | 90.25 | 7092 | -671 | 11170.61
| 17200 | 90 | 90.25 | 7092 | -671.43 | 11270.61
| 17300 | 90 | 90.25 | 7092 | -671.86 | 11370.61
| 17400 | 90 | 90.25 | 7092 | -672.29 | 11470.61
| 17500 | 90 | 90.25 | 7092 | -672.72 | 11570.61
| 17600 | 90 | 90.25 | 7092 | -673.15 | 11670.61
| 17700 | 90 | 90.25 | 7092 | -673.57 | 11770.61
| 17800 | 90 | 90.25 | 7092 | -674 | 11870.6
| 17900 | 90 | 90.25 | 7092 | -674.43 | 11970.6
| 18000 | 90 | 90.25 | 7092 | -674.86 | 12070.6
| 18100 | 90 | 90.25 | 7092 | -675.29 | 12170.6
| 18200 | 90 | 90.25 | 7092 | -675.72 | 12270.6
| 18300 | 90 | 90.25 | 7092 | -676.15 | 12370.6
| 18400 | 90 | 90.25 | 7092 | -676.58 | 12470.6
| 18500 | 90 | 90.25 | 7092 | -677 | 12570.6
| 18600 | 90 | 90.25 | 7092 | -677.43 | 12670.6
| 18700 | 90 | 90.25 | 7092 | -677.86 | 12770.6
| 18800 | 90 | 90.25 | 7092 | -678.29 | 12870.6
| 18900 | 90 | 90.25 | 7092 | -678.72 | 12970.59
| 19000 | 90 | 90.25 | 7092 | -679.15 | 13070.59
| 19100 | 90 | 90.25 | 7092 | -679.58 | 13170.59
| 19200 | 90 | 90.25 | 7092 | -680 | 13270.59
| 19300 | 90 | 90.25 | 7092 | -680.43 | 13370.59
| 19400 | 90 | 90.25 | 7092 | -680.86 | 13470.59
| 19500 | 90 | 90.25 | 7092 | -681.29 | 13570.59
| 19600 | 90 | 90.25 | 7092 | -681.72 | 13670.59
| 19700 | 90 | 90.25 | 7092 | -682.15 | 13770.59
| 19800 | 90 | 90.25 | 7092 | -682.58 | 13870.59
| 19900 | 90 | 90.25 | 7092 | -683.01 | 13970.59
| 20000 | 90 | 90.25 | 7092 | -683.43 | 14070.58
| 20100 | 90 | 90.25 | 7092 | -683.86 | 14170.58
| 20200 | 90 | 90.25 | 7092 | -684.29 | 14270.58
| 20226.14 | 90 | 90.25 | 7092 | -684.4 | 14296.72

## Lookup (hidden)
North Reference | RetunValue | Grid Type | ReturnValue | Deviation Indicator | ReturnValue
| 2 |  | 0 |  | 4
True |  | SPCS-Colorado Central-NAD27 |  | Directional
Grid |  | SPCS-Colorado Central-NAD83 |  | High Angle
|  | SPCS-Colorado North-NAD27 |  | Horizontal
SPCS-Colorado North-NAD83
SPCS-Colorado South-NAD27
SPCS-Colorado South-NAD83
UTM-Zone 12 NAD27
UTM-Zone 12 NAD83
UTM-Zone 13 NAD27
UTM-Zone 13 NAD83