## Data
Header Information | measured depth (ft) | inclination (°) | azimuth (°) | true vertical depth (ft) | northing +N/-S (ft) | easting +E/-W (ft)
Operator Name | 0 | 0 | 0 | 0 | 0 | 0
Great Western Oil & Gas Company LLC | 100 | 0 | 0 | 100 | 0 | 0
Operator Number | 200 | 0 | 0 | 200 | 0 | 0
10110 | 300 | 0 | 0 | 300 | 0 | 0
Well Name and Number | 400 | 0 | 0 | 400 | 0 | 0
Schneider HD 11-259HN | 500 | 0 | 0 | 500 | 0 | 0
API Number (if available) | 600 | 0 | 0 | 600 | 0 | 0
| 700 | 0 | 0 | 700 | 0 | 0
Location: QQ SEC TWP RGE | 800 | 0 | 0 | 800 | 0 | 0
SWSW Sec 7, T4N, R68W | 900 | 0 | 0 | 900 | 0 | 0
Citing Type: Planned or Actual | 1000 | 0 | 0 | 1000 | 0 | 0
Planned | 1100 | 0 | 0 | 1100 | 0 | 0
Deviation Indicator | 1200 | 0 | 0 | 1200 | 0 | 0
Horizontal | 1300 | 0 | 0 | 1300 | 0 | 0
North Reference | 1400 | 0 | 0 | 1400 | 0 | 0
True | 1500 | 0 | 0 | 1500 | 0 | 0
Grid Type | 1600 | 0 | 0 | 1600 | 0 | 0
#VALUE! | 1700 | 0 | 0 | 1700 | 0 | 0
| 1800 | 0 | 0 | 1800 | 0 | 0
| 1900 | 0 | 0 | 1900 | 0 | 0
| 2000 | 0 | 0 | 2000 | 0 | 0
| 2100 | 0 | 0 | 2100 | 0 | 0
| 2200 | 0 | 0 | 2200 | 0 | 0
| 2300 | 0 | 0 | 2300 | 0 | 0
| 2400 | 0 | 0 | 2400 | 0 | 0
| 2500 | 0 | 0 | 2500 | 0 | 0
| 2600 | 0 | 0 | 2600 | 0 | 0
| 2700 | 0 | 0 | 2700 | 0 | 0
| 2800 | 0 | 0 | 2800 | 0 | 0
| 2900 | 0 | 0 | 2900 | 0 | 0
| 3000 | 0 | 0 | 3000 | 0 | 0
| 3100 | 0 | 0 | 3100 | 0 | 0
| 3200 | 0 | 0 | 3200 | 0 | 0
| 3300 | 0 | 0 | 3300 | 0 | 0
| 3400 | 0 | 0 | 3400 | 0 | 0
| 3500 | 0 | 0 | 3500 | 0 | 0
| 3600 | 0 | 0 | 3600 | 0 | 0
| 3700 | 0 | 0 | 3700 | 0 | 0
| 3800 | 0 | 0 | 3800 | 0 | 0
| 3900 | 0 | 0 | 3900 | 0 | 0
| 4000 | 0 | 0 | 4000 | 0 | 0
| 4100 | 0 | 0 | 4100 | 0 | 0
| 4200 | 0 | 0 | 4200 | 0 | 0
| 4300 | 0 | 0 | 4300 | 0 | 0
| 4400 | 0 | 0 | 4400 | 0 | 0
| 4500 | 0 | 0 | 4500 | 0 | 0
| 4600 | 0 | 0 | 4600 | 0 | 0
| 4700 | 0 | 0 | 4700 | 0 | 0
| 4800 | 0 | 0 | 4800 | 0 | 0
| 4900 | 0 | 0 | 4900 | 0 | 0
| 5000 | 0 | 0 | 5000 | 0 | 0
| 5100 | 0 | 0 | 5100 | 0 | 0
| 5200 | 2.64 | 340.46 | 5199.97 | 1.91 | -0.68
| 5300 | 5.64 | 340.46 | 5299.7 | 8.71 | -3.09
| 5400 | 8.64 | 340.46 | 5398.91 | 20.43 | -7.25
| 5500 | 11.64 | 340.46 | 5497.34 | 37.02 | -13.14
| 5600 | 14.64 | 340.46 | 5594.71 | 58.44 | -20.74
| 5700 | 17.64 | 340.46 | 5690.75 | 84.63 | -30.04
| 5800 | 20.64 | 340.46 | 5785.22 | 115.53 | -41
| 5900 | 23.64 | 340.46 | 5877.83 | 151.04 | -53.6
| 6000 | 26.64 | 340.46 | 5968.35 | 191.07 | -67.81
| 6100 | 29.64 | 340.46 | 6056.52 | 235.51 | -83.58
| 6200 | 30 | 340.46 | 6143.14 | 282.6 | -100.29
| 6300 | 30 | 340.46 | 6229.74 | 329.72 | -117.02
| 6400 | 30 | 340.46 | 6316.35 | 376.84 | -133.74
| 6500 | 30 | 340.46 | 6402.95 | 423.96 | -150.46
| 6600 | 30 | 340.46 | 6489.55 | 471.08 | -167.19
| 6700 | 30.85 | 335.73 | 6576.06 | 518.16 | -184.46
| 6800 | 35.62 | 319.62 | 6659.85 | 563.83 | -213.94
| 6900 | 42.05 | 307.36 | 6737.82 | 606.44 | -259.54
| 7000 | 49.49 | 298 | 6807.6 | 644.71 | -319.87
| 7100 | 57.52 | 290.58 | 6867.08 | 677.47 | -393.11
| 7200 | 65.92 | 284.4 | 6914.45 | 703.71 | -477.03
| 7300 | 74.54 | 279 | 6948.27 | 722.66 | -569.07
| 7400 | 83.27 | 274.04 | 6967.51 | 733.72 | -666.45
| 7476.61 | 90 | 270.36 | 6972 | 736.64 | -742.81
| 7500 | 90 | 270.36 | 6972 | 736.79 | -766.2
| 7600 | 90 | 270.36 | 6972 | 737.42 | -866.2
| 7700 | 90 | 270.36 | 6972 | 738.06 | -966.2
| 7800 | 90 | 270.36 | 6972 | 738.69 | -1066.2
| 7900 | 90 | 270.36 | 6972 | 739.33 | -1166.19
| 8000 | 90 | 270.36 | 6972 | 739.96 | -1266.19
| 8100 | 90 | 270.36 | 6972 | 740.59 | -1366.19
| 8200 | 90 | 270.36 | 6972 | 741.23 | -1466.19
| 8300 | 90 | 270.36 | 6972 | 741.86 | -1566.19
| 8400 | 90 | 270.36 | 6972 | 742.5 | -1666.18
| 8500 | 90 | 270.36 | 6972 | 743.13 | -1766.18
| 8600 | 90 | 270.36 | 6972 | 743.77 | -1866.18
| 8700 | 90 | 270.36 | 6972 | 744.4 | -1966.18
| 8800 | 90 | 270.36 | 6972 | 745.03 | -2066.18
| 8900 | 90 | 270.36 | 6972 | 745.67 | -2166.17
| 9000 | 90 | 270.36 | 6972 | 746.3 | -2266.17
| 9100 | 90 | 270.36 | 6972 | 746.94 | -2366.17
| 9200 | 90 | 270.36 | 6972 | 747.57 | -2466.17
| 9300 | 90 | 270.36 | 6972 | 748.21 | -2566.17
| 9400 | 90 | 270.36 | 6972 | 748.84 | -2666.16
| 9500 | 90 | 270.36 | 6972 | 749.47 | -2766.16
| 9600 | 90 | 270.36 | 6972 | 750.11 | -2866.16
| 9700 | 90 | 270.36 | 6972 | 750.74 | -2966.16
| 9800 | 90 | 270.36 | 6972 | 751.38 | -3066.16
| 9900 | 90 | 270.36 | 6972 | 752.01 | -3166.15
| 10000 | 90 | 270.36 | 6972 | 752.65 | -3266.15
| 10100 | 90 | 270.36 | 6972 | 753.28 | -3366.15
| 10200 | 90 | 270.36 | 6972 | 753.91 | -3466.15
| 10300 | 90 | 270.36 | 6972 | 754.55 | -3566.15
| 10400 | 90 | 270.36 | 6972 | 755.18 | -3666.14
| 10500 | 90 | 270.36 | 6972 | 755.82 | -3766.14
| 10600 | 90 | 270.36 | 6972 | 756.45 | -3866.14
| 10700 | 90 | 270.36 | 6972 | 757.09 | -3966.14
| 10800 | 90 | 270.36 | 6972 | 757.72 | -4066.14
| 10900 | 90 | 270.36 | 6972 | 758.35 | -4166.13
| 11000 | 90 | 270.36 | 6972 | 758.99 | -4266.13
| 11100 | 90 | 270.36 | 6972 | 759.62 | -4366.13
| 11200 | 90 | 270.36 | 6972 | 760.26 | -4466.13
| 11300 | 90 | 270.36 | 6972 | 760.89 | -4566.13
| 11400 | 90 | 270.36 | 6972 | 761.53 | -4666.12
| 11500 | 90 | 270.36 | 6972 | 762.16 | -4766.12
| 11600 | 90 | 270.36 | 6972 | 762.79 | -4866.12
| 11700 | 90 | 270.36 | 6972 | 763.43 | -4966.12
| 11800 | 90 | 270.36 | 6972 | 764.06 | -5066.12
| 11900 | 90 | 270.36 | 6972 | 764.7 | -5166.11
| 12000 | 90 | 270.36 | 6972 | 765.33 | -5266.11
| 12100 | 90 | 270.36 | 6972 | 765.97 | -5366.11
| 12200 | 90 | 270.36 | 6972 | 766.6 | -5466.11
| 12300 | 90 | 270.36 | 6972 | 767.23 | -5566.11
| 12400 | 90 | 270.36 | 6972 | 767.87 | -5666.1
| 12500 | 90 | 270.36 | 6972 | 768.5 | -5766.1
| 12600 | 90 | 270.36 | 6972 | 769.14 | -5866.1
| 12700 | 90 | 270.36 | 6972 | 769.77 | -5966.1
| 12800 | 90 | 270.36 | 6972 | 770.41 | -6066.1
| 12900 | 90 | 270.36 | 6972 | 771.04 | -6166.09
| 13000 | 90 | 270.36 | 6972 | 771.67 | -6266.09
| 13100 | 90 | 270.36 | 6972 | 772.31 | -6366.09
| 13200 | 90 | 270.36 | 6972 | 772.94 | -6466.09
| 13300 | 90 | 270.36 | 6972 | 773.58 | -6566.09
| 13400 | 90 | 270.36 | 6972 | 774.21 | -6666.08
| 13500 | 90 | 270.36 | 6972 | 774.85 | -6766.08
| 13600 | 90 | 270.36 | 6972 | 775.48 | -6866.08
| 13700 | 90 | 270.36 | 6972 | 776.11 | -6966.08
| 13800 | 90 | 270.36 | 6972 | 776.75 | -7066.08
| 13900 | 90 | 270.36 | 6972 | 777.38 | -7166.07
| 14000 | 90 | 270.36 | 6972 | 778.02 | -7266.07
| 14100 | 90 | 270.36 | 6972 | 778.65 | -7366.07
| 14200 | 90 | 270.36 | 6972 | 779.29 | -7466.07
| 14300 | 90 | 270.36 | 6972 | 779.92 | -7566.07
| 14400 | 90 | 270.36 | 6972 | 780.55 | -7666.06
| 14500 | 90 | 270.36 | 6972 | 781.19 | -7766.06
| 14600 | 90 | 270.36 | 6972 | 781.82 | -7866.06
| 14700 | 90 | 270.36 | 6972 | 782.46 | -7966.06
| 14800 | 90 | 270.36 | 6972 | 783.09 | -8066.06
| 14900 | 90 | 270.36 | 6972 | 783.73 | -8166.05
| 15000 | 90 | 270.36 | 6972 | 784.36 | -8266.05
| 15100 | 90 | 270.36 | 6972 | 784.99 | -8366.05
| 15200 | 90 | 270.36 | 6972 | 785.63 | -8466.05
| 15300 | 90 | 270.36 | 6972 | 786.26 | -8566.05
| 15400 | 90 | 270.36 | 6972 | 786.9 | -8666.04
| 15500 | 90 | 270.36 | 6972 | 787.53 | -8766.04
| 15600 | 90 | 270.36 | 6972 | 788.17 | -8866.04
| 15700 | 90 | 270.36 | 6972 | 788.8 | -8966.04
| 15800 | 90 | 270.36 | 6972 | 789.43 | -9066.04
| 15900 | 90 | 270.36 | 6972 | 790.07 | -9166.03
| 16000 | 90 | 270.36 | 6972 | 790.7 | -9266.03
| 16100 | 90 | 270.36 | 6972 | 791.34 | -9366.03
| 16200 | 90 | 270.36 | 6972 | 791.97 | -9466.03
| 16300 | 90 | 270.36 | 6972 | 792.61 | -9566.03
| 16400 | 90 | 270.36 | 6972 | 793.24 | -9666.02
| 16500 | 90 | 270.36 | 6972 | 793.87 | -9766.02
| 16600 | 90 | 270.36 | 6972 | 794.51 | -9866.02
| 16700 | 90 | 270.36 | 6972 | 795.14 | -9966.02
| 16800 | 90 | 270.36 | 6972 | 795.78 | -10066.02
| 16900 | 90 | 270.36 | 6972 | 796.41 | -10166.01
| 17000 | 90 | 270.36 | 6972 | 797.05 | -10266.01
| 17100 | 90 | 270.36 | 6972 | 797.68 | -10366.01
| 17123.53 | 90 | 270.36 | 6972 | 797.83 | -10389.54

## Lookup (hidden)
North Reference | RetunValue | Grid Type | ReturnValue | Deviation Indicator | ReturnValue
| 2 |  | 0 |  | 4
True |  | SPCS-Colorado Central-NAD27 |  | Directional
Grid |  | SPCS-Colorado Central-NAD83 |  | High Angle
|  | SPCS-Colorado North-NAD27 |  | Horizontal
SPCS-Colorado North-NAD83
SPCS-Colorado South-NAD27
SPCS-Colorado South-NAD83
UTM-Zone 12 NAD27
UTM-Zone 12 NAD83
UTM-Zone 13 NAD27
UTM-Zone 13 NAD83