## Data
Header Information | measured depth (ft) | inclination (°) | azimuth (°) | true vertical depth (ft) | northing +N/-S (ft) | easting +E/-W (ft)
Operator Name | 0 | 0 | 0 | 0 | 0 | 0
Great Western Oil & Gas Company LLC | 100 | 0 | 0 | 100 | 0 | 0
Operator Number | 200 | 0 | 0 | 200 | 0 | 0
10110 | 300 | 0 | 0 | 300 | 0 | 0
Well Name and Number | 400 | 0 | 0 | 400 | 0 | 0
Schneider HD 11-339HN | 500 | 0 | 0 | 500 | 0 | 0
API Number (if available) | 600 | 0 | 0 | 600 | 0 | 0
| 700 | 0 | 0 | 700 | 0 | 0
Location: QQ SEC TWP RGE | 800 | 0 | 0 | 800 | 0 | 0
SWSW Sec 7, T4N, R68W | 900 | 0 | 0 | 900 | 0 | 0
Citing Type: Planned or Actual | 1000 | 0 | 0 | 1000 | 0 | 0
Planned | 1100 | 0 | 0 | 1100 | 0 | 0
Deviation Indicator | 1200 | 0 | 0 | 1200 | 0 | 0
Horizontal | 1300 | 0 | 0 | 1300 | 0 | 0
North Reference | 1400 | 0 | 0 | 1400 | 0 | 0
True | 1500 | 0 | 0 | 1500 | 0 | 0
Grid Type | 1600 | 0 | 0 | 1600 | 0 | 0
#VALUE! | 1700 | 0 | 0 | 1700 | 0 | 0
| 1800 | 0 | 0 | 1800 | 0 | 0
| 1900 | 0 | 0 | 1900 | 0 | 0
| 2000 | 0 | 0 | 2000 | 0 | 0
| 2100 | 0 | 0 | 2100 | 0 | 0
| 2200 | 0 | 0 | 2200 | 0 | 0
| 2300 | 0 | 0 | 2300 | 0 | 0
| 2400 | 0 | 0 | 2400 | 0 | 0
| 2500 | 0 | 0 | 2500 | 0 | 0
| 2600 | 0 | 0 | 2600 | 0 | 0
| 2700 | 0 | 0 | 2700 | 0 | 0
| 2800 | 0 | 0 | 2800 | 0 | 0
| 2900 | 0 | 0 | 2900 | 0 | 0
| 3000 | 0 | 0 | 3000 | 0 | 0
| 3100 | 0 | 0 | 3100 | 0 | 0
| 3200 | 0 | 0 | 3200 | 0 | 0
| 3300 | 0 | 0 | 3300 | 0 | 0
| 3400 | 0 | 0 | 3400 | 0 | 0
| 3500 | 0 | 0 | 3500 | 0 | 0
| 3600 | 0 | 0 | 3600 | 0 | 0
| 3700 | 0 | 0 | 3700 | 0 | 0
| 3800 | 0 | 0 | 3800 | 0 | 0
| 3900 | 0 | 0 | 3900 | 0 | 0
| 4000 | 0 | 0 | 4000 | 0 | 0
| 4100 | 0 | 0 | 4100 | 0 | 0
| 4200 | 0 | 0 | 4200 | 0 | 0
| 4300 | 0 | 0 | 4300 | 0 | 0
| 4400 | 0 | 0 | 4400 | 0 | 0
| 4500 | 0 | 0 | 4500 | 0 | 0
| 4600 | 0 | 0 | 4600 | 0 | 0
| 4700 | 0 | 0 | 4700 | 0 | 0
| 4800 | 0 | 0 | 4800 | 0 | 0
| 4900 | 0 | 0 | 4900 | 0 | 0
| 5000 | 0 | 0 | 5000 | 0 | 0
| 5100 | 0 | 0 | 5100 | 0 | 0
| 5200 | 0 | 0 | 5200 | 0 | 0
| 5300 | 0 | 0 | 5300 | 0 | 0
| 5400 | 0.48 | 242.69 | 5400 | -0.03 | -0.06
| 5500 | 3.48 | 242.69 | 5499.93 | -1.62 | -3.13
| 5600 | 6.48 | 242.69 | 5599.54 | -5.6 | -10.84
| 5700 | 9.48 | 242.69 | 5698.56 | -11.97 | -23.18
| 5800 | 12.48 | 242.69 | 5796.72 | -20.7 | -40.1
| 5900 | 13.36 | 242.69 | 5894.06 | -31.2 | -60.43
| 6000 | 13.36 | 242.69 | 5991.36 | -41.8 | -80.96
| 6100 | 13.36 | 242.69 | 6088.65 | -52.4 | -101.49
| 6200 | 13.36 | 242.69 | 6185.95 | -63 | -122.02
| 6300 | 13.36 | 242.69 | 6283.24 | -73.6 | -142.55
| 6400 | 13.36 | 242.69 | 6380.53 | -84.2 | -163.08
| 6500 | 15.93 | 247.65 | 6477.67 | -94.78 | -184.31
| 6600 | 25.41 | 256.97 | 6571.15 | -104.86 | -217.99
| 6700 | 35.16 | 261.4 | 6657.41 | -114.03 | -267.49
| 6800 | 45.01 | 264.08 | 6733.83 | -122 | -331.3
| 6900 | 54.91 | 265.97 | 6798.08 | -128.54 | -407.47
| 7000 | 64.83 | 267.44 | 6848.22 | -133.45 | -493.71
| 7100 | 74.76 | 268.7 | 6882.72 | -136.57 | -587.38
| 7200 | 84.7 | 269.83 | 6900.53 | -137.82 | -685.65
| 7253.36 | 90 | 270.42 | 6903 | -137.7 | -738.94
| 7300 | 90 | 270.42 | 6903 | -137.35 | -785.57
| 7400 | 90 | 270.42 | 6903 | -136.62 | -885.57
| 7500 | 90 | 270.42 | 6903 | -135.88 | -985.57
| 7600 | 90 | 270.42 | 6903 | -135.15 | -1085.56
| 7700 | 90 | 270.42 | 6903 | -134.41 | -1185.56
| 7800 | 90 | 270.42 | 6903 | -133.67 | -1285.56
| 7900 | 90 | 270.42 | 6903 | -132.94 | -1385.55
| 8000 | 90 | 270.42 | 6903 | -132.2 | -1485.55
| 8100 | 90 | 270.42 | 6903 | -131.47 | -1585.55
| 8200 | 90 | 270.42 | 6903 | -130.73 | -1685.55
| 8300 | 90 | 270.42 | 6903 | -130 | -1785.54
| 8400 | 90 | 270.42 | 6903 | -129.26 | -1885.54
| 8500 | 90 | 270.42 | 6903 | -128.52 | -1985.54
| 8600 | 90 | 270.42 | 6903 | -127.79 | -2085.54
| 8700 | 90 | 270.42 | 6903 | -127.05 | -2185.53
| 8800 | 90 | 270.42 | 6903 | -126.32 | -2285.53
| 8900 | 90 | 270.42 | 6903 | -125.58 | -2385.53
| 9000 | 90 | 270.42 | 6903 | -124.84 | -2485.53
| 9100 | 90 | 270.42 | 6903 | -124.11 | -2585.52
| 9200 | 90 | 270.42 | 6903 | -123.37 | -2685.52
| 9300 | 90 | 270.42 | 6903 | -122.64 | -2785.52
| 9400 | 90 | 270.42 | 6903 | -121.9 | -2885.51
| 9500 | 90 | 270.42 | 6903 | -121.16 | -2985.51
| 9600 | 90 | 270.42 | 6903 | -120.43 | -3085.51
| 9700 | 90 | 270.42 | 6903 | -119.69 | -3185.51
| 9800 | 90 | 270.42 | 6903 | -118.96 | -3285.5
| 9900 | 90 | 270.42 | 6903 | -118.22 | -3385.5
| 10000 | 90 | 270.42 | 6903 | -117.49 | -3485.5
| 10100 | 90 | 270.42 | 6903 | -116.75 | -3585.5
| 10200 | 90 | 270.42 | 6903 | -116.01 | -3685.49
| 10300 | 90 | 270.42 | 6903 | -115.28 | -3785.49
| 10400 | 90 | 270.42 | 6903 | -114.54 | -3885.49
| 10500 | 90 | 270.42 | 6903 | -113.81 | -3985.48
| 10600 | 90 | 270.42 | 6903 | -113.07 | -4085.48
| 10700 | 90 | 270.42 | 6903 | -112.33 | -4185.48
| 10800 | 90 | 270.42 | 6903 | -111.6 | -4285.48
| 10900 | 90 | 270.42 | 6903 | -110.86 | -4385.47
| 11000 | 90 | 270.42 | 6903 | -110.13 | -4485.47
| 11100 | 90 | 270.42 | 6903 | -109.39 | -4585.47
| 11200 | 90 | 270.42 | 6903 | -108.66 | -4685.47
| 11300 | 90 | 270.42 | 6903 | -107.92 | -4785.46
| 11400 | 90 | 270.42 | 6903 | -107.18 | -4885.46
| 11500 | 90 | 270.42 | 6903 | -106.45 | -4985.46
| 11600 | 90 | 270.42 | 6903 | -105.71 | -5085.45
| 11700 | 90 | 270.42 | 6903 | -104.98 | -5185.45
| 11800 | 90 | 270.42 | 6903 | -104.24 | -5285.45
| 11900 | 90 | 270.42 | 6903 | -103.5 | -5385.45
| 12000 | 90 | 270.42 | 6903 | -102.77 | -5485.44
| 12100 | 90 | 270.42 | 6903 | -102.03 | -5585.44
| 12200 | 90 | 270.42 | 6903 | -101.3 | -5685.44
| 12300 | 90 | 270.42 | 6903 | -100.56 | -5785.44
| 12400 | 90 | 270.42 | 6903 | -99.82 | -5885.43
| 12500 | 90 | 270.42 | 6903 | -99.09 | -5985.43
| 12600 | 90 | 270.42 | 6903 | -98.35 | -6085.43
| 12700 | 90 | 270.42 | 6903 | -97.62 | -6185.42
| 12800 | 90 | 270.42 | 6903 | -96.88 | -6285.42
| 12900 | 90 | 270.42 | 6903 | -96.15 | -6385.42
| 13000 | 90 | 270.42 | 6903 | -95.41 | -6485.42
| 13100 | 90 | 270.42 | 6903 | -94.67 | -6585.41
| 13200 | 90 | 270.42 | 6903 | -93.94 | -6685.41
| 13300 | 90 | 270.42 | 6903 | -93.2 | -6785.41
| 13400 | 90 | 270.42 | 6903 | -92.47 | -6885.41
| 13500 | 90 | 270.42 | 6903 | -91.73 | -6985.4
| 13600 | 90 | 270.42 | 6903 | -90.99 | -7085.4
| 13700 | 90 | 270.42 | 6903 | -90.26 | -7185.4
| 13800 | 90 | 270.42 | 6903 | -89.52 | -7285.4
| 13900 | 90 | 270.42 | 6903 | -88.79 | -7385.39
| 14000 | 90 | 270.42 | 6903 | -88.05 | -7485.39
| 14100 | 90 | 270.42 | 6903 | -87.32 | -7585.39
| 14200 | 90 | 270.42 | 6903 | -86.58 | -7685.38
| 14300 | 90 | 270.42 | 6903 | -85.84 | -7785.38
| 14400 | 90 | 270.42 | 6903 | -85.11 | -7885.38
| 14500 | 90 | 270.42 | 6903 | -84.37 | -7985.38
| 14600 | 90 | 270.42 | 6903 | -83.64 | -8085.37
| 14700 | 90 | 270.42 | 6903 | -82.9 | -8185.37
| 14800 | 90 | 270.42 | 6903 | -82.16 | -8285.37
| 14900 | 90 | 270.42 | 6903 | -81.43 | -8385.37
| 15000 | 90 | 270.42 | 6903 | -80.69 | -8485.36
| 15100 | 90 | 270.42 | 6903 | -79.96 | -8585.36
| 15200 | 90 | 270.42 | 6903 | -79.22 | -8685.36
| 15300 | 90 | 270.42 | 6903 | -78.48 | -8785.35
| 15400 | 90 | 270.42 | 6903 | -77.75 | -8885.35
| 15500 | 90 | 270.42 | 6903 | -77.01 | -8985.35
| 15600 | 90 | 270.42 | 6903 | -76.28 | -9085.35
| 15700 | 90 | 270.42 | 6903 | -75.54 | -9185.34
| 15800 | 90 | 270.42 | 6903 | -74.81 | -9285.34
| 15900 | 90 | 270.42 | 6903 | -74.07 | -9385.34
| 16000 | 90 | 270.42 | 6903 | -73.33 | -9485.34
| 16100 | 90 | 270.42 | 6903 | -72.6 | -9585.33
| 16200 | 90 | 270.42 | 6903 | -71.86 | -9685.33
| 16300 | 90 | 270.42 | 6903 | -71.13 | -9785.33
| 16400 | 90 | 270.42 | 6903 | -70.39 | -9885.32
| 16500 | 90 | 270.42 | 6903 | -69.65 | -9985.32
| 16600 | 90 | 270.42 | 6903 | -68.92 | -10085.32
| 16700 | 90 | 270.42 | 6903 | -68.18 | -10185.32
| 16800 | 90 | 270.42 | 6903 | -67.45 | -10285.31
| 16900 | 90 | 270.42 | 6903 | -66.71 | -10385.31
| 16905.49 | 90 | 270.42 | 6903 | -66.67 | -10390.8

## Lookup (hidden)
North Reference | RetunValue | Grid Type | ReturnValue | Deviation Indicator | ReturnValue
| 2 |  | 0 |  | 4
True |  | SPCS-Colorado Central-NAD27 |  | Directional
Grid |  | SPCS-Colorado Central-NAD83 |  | High Angle
|  | SPCS-Colorado North-NAD27 |  | Horizontal
SPCS-Colorado North-NAD83
SPCS-Colorado South-NAD27
SPCS-Colorado South-NAD83
UTM-Zone 12 NAD27
UTM-Zone 12 NAD83
UTM-Zone 13 NAD27
UTM-Zone 13 NAD83