## Data
Header Information | measured depth (ft) | inclination (°) | azimuth (°) | true vertical depth (ft) | northing +N/-S (ft) | easting +E/-W (ft)
Operator Name | 0 | 0 | 0 | 0 | 0 | 0
Kerr-Mcgee | 100 | 0 | 0 | 100 | 0 | 0
Operator Number | 200 | 0 | 0 | 200 | 0 | 0
47120 | 300 | 1.5 | 190 | 299.99 | -1.29 | -0.23
Well Name and Number | 400 | 3 | 190 | 399.91 | -5.16 | -0.91
NEWBY 2N-33HZ | 500 | 4.5 | 190 | 499.69 | -11.6 | -2.04
API Number (if available) | 600 | 6 | 190 | 599.27 | -20.61 | -3.63
| 700 | 7.5 | 190 | 698.57 | -32.18 | -5.67
Location: QQ SEC TWP RGE | 800 | 9 | 190 | 797.54 | -46.31 | -8.17
SWSE Sec 33-T3N-R68W | 900 | 10.5 | 190 | 896.09 | -62.99 | -11.11
Citing Type: Planned or Actual | 1000 | 12 | 190 | 994.16 | -82.2 | -14.49
Planned | 1100 | 13.5 | 190 | 1091.7 | -103.94 | -18.33
Deviation Indicator | 1200 | 15 | 190 | 1188.62 | -128.18 | -22.6
Horizontal | 1300 | 16.5 | 190 | 1284.86 | -154.91 | -27.31
North Reference | 1400 | 18 | 190 | 1380.36 | -184.11 | -32.46
True | 1500 | 18 | 190 | 1475.46 | -214.54 | -37.83
Grid Type | 1600 | 18 | 190 | 1570.57 | -244.97 | -43.2
#VALUE! | 1700 | 18 | 190 | 1665.67 | -275.41 | -48.56
| 1800 | 18 | 190 | 1760.78 | -305.84 | -53.93
| 1900 | 18 | 190 | 1855.89 | -336.27 | -59.29
| 2000 | 18 | 190 | 1950.99 | -366.7 | -64.66
| 2100 | 18 | 190 | 2046.1 | -397.14 | -70.03
| 2200 | 18 | 190 | 2141.2 | -427.57 | -75.39
| 2300 | 18 | 190 | 2236.31 | -458 | -80.76
| 2400 | 18 | 190 | 2331.41 | -488.43 | -86.12
| 2500 | 18 | 190 | 2426.52 | -518.86 | -91.49
| 2600 | 18 | 190 | 2521.63 | -549.3 | -96.86
| 2700 | 18 | 190 | 2616.73 | -579.73 | -102.22
| 2800 | 18 | 190 | 2711.84 | -610.16 | -107.59
| 2900 | 18 | 190 | 2806.94 | -640.59 | -112.95
| 3000 | 18 | 190 | 2902.05 | -671.03 | -118.32
| 3100 | 18 | 190 | 2997.15 | -701.46 | -123.69
| 3200 | 18 | 190 | 3092.26 | -731.89 | -129.05
| 3300 | 18 | 190 | 3187.37 | -762.32 | -134.42
| 3400 | 18 | 190 | 3282.47 | -792.75 | -139.78
| 3500 | 18 | 190 | 3377.58 | -823.19 | -145.15
| 3600 | 18 | 190 | 3472.68 | -853.62 | -150.52
| 3700 | 18 | 190 | 3567.79 | -884.05 | -155.88
| 3800 | 18 | 190 | 3662.89 | -914.48 | -161.25
| 3900 | 18 | 190 | 3758 | -944.92 | -166.61
| 4000 | 18 | 190 | 3853.1 | -975.35 | -171.98
| 4100 | 18 | 190 | 3948.21 | -1005.78 | -177.35
| 4200 | 18 | 190 | 4043.32 | -1036.21 | -182.71
| 4300 | 18 | 190 | 4138.42 | -1066.64 | -188.08
| 4320 | 18 | 190 | 4157.44 | -1072.73 | -189.15
| 4400 | 16.4 | 190 | 4233.86 | -1096.03 | -193.26
| 4500 | 14.4 | 190 | 4330.27 | -1122.18 | -197.87
| 4600 | 12.4 | 190 | 4427.54 | -1145 | -201.89
| 4700 | 10.4 | 190 | 4525.56 | -1164.46 | -205.33
| 4800 | 8.4 | 190 | 4624.21 | -1180.55 | -208.16
| 4900 | 6.4 | 190 | 4723.38 | -1193.23 | -210.4
| 5000 | 4.4 | 190 | 4822.93 | -1202.5 | -212.03
| 5100 | 2.4 | 190 | 4922.75 | -1208.34 | -213.06
| 5200 | 0.4 | 190 | 5022.71 | -1210.75 | -213.49
| 5220 | 0 | 0 | 5042.71 | -1210.81 | -213.5
| 5300 | 0 | 0 | 5122.71 | -1210.81 | -213.5
| 5400 | 0 | 0 | 5222.71 | -1210.81 | -213.5
| 5500 | 0 | 0 | 5322.71 | -1210.81 | -213.5
| 5600 | 0 | 0 | 5422.71 | -1210.81 | -213.5
| 5700 | 0 | 0 | 5522.71 | -1210.81 | -213.5
| 5800 | 0 | 0 | 5622.71 | -1210.81 | -213.5
| 5900 | 0 | 0 | 5722.71 | -1210.81 | -213.5
| 6000 | 0 | 0 | 5822.71 | -1210.81 | -213.5
| 6100 | 0 | 0 | 5922.71 | -1210.81 | -213.5
| 6200 | 0 | 0 | 6022.71 | -1210.81 | -213.5
| 6300 | 0 | 0 | 6122.71 | -1210.81 | -213.5
| 6400 | 0 | 0 | 6222.71 | -1210.81 | -213.5
| 6500 | 0 | 0 | 6322.71 | -1210.81 | -213.5
| 6600 | 0 | 0 | 6422.71 | -1210.81 | -213.5
| 6697.42 | 0 | 0 | 6520.13 | -1210.81 | -213.5
| 6700 | 0.2322 | 0.0892 | 6522.71 | -1210.81 | -213.5
| 6750 | 4.7322 | 0.0892 | 6572.65 | -1208.64 | -213.5
| 6800 | 9.2322 | 0.0892 | 6622.27 | -1202.57 | -213.49
| 6850 | 13.7322 | 0.0892 | 6671.25 | -1192.62 | -213.47
| 6900 | 18.2322 | 0.0892 | 6719.31 | -1178.85 | -213.45
| 6950 | 22.7322 | 0.0892 | 6766.14 | -1161.36 | -213.42
| 7000 | 27.2322 | 0.0892 | 6811.45 | -1140.25 | -213.39
| 7050 | 31.7322 | 0.0892 | 6854.96 | -1115.65 | -213.35
| 7100 | 36.2322 | 0.0892 | 6896.41 | -1087.71 | -213.31
| 7150 | 40.7322 | 0.0892 | 6935.54 | -1056.6 | -213.26
| 7200 | 45.2322 | 0.0892 | 6972.11 | -1022.52 | -213.21
| 7250 | 49.7322 | 0.0892 | 7005.89 | -985.68 | -213.15
| 7300 | 54.2322 | 0.0892 | 7036.68 | -946.3 | -213.09
| 7350 | 58.7322 | 0.0892 | 7064.28 | -904.62 | -213.02
| 7400 | 63.2322 | 0.0892 | 7088.53 | -860.91 | -212.95
| 7450 | 67.7322 | 0.0892 | 7109.27 | -815.43 | -212.88
| 7500 | 72.2322 | 0.0892 | 7126.39 | -768.47 | -212.81
| 7550 | 76.7322 | 0.0892 | 7139.76 | -720.3 | -212.74
| 7600 | 81.2322 | 0.0892 | 7149.31 | -671.24 | -212.66
| 7650 | 85.7322 | 0.0892 | 7154.99 | -621.57 | -212.58
| 7700 | 90.2322 | 0.0892 | 7156.75 | -571.61 | -212.5
| 7728.33 | 92.7816 | 0.0892 | 7156 | -543.3 | -212.46
| 7800 | 92.7816 | 0.0892 | 7152.52 | -471.71 | -212.35
| 7900 | 92.7816 | 0.0892 | 7147.67 | -371.83 | -212.19
| 8000 | 92.7816 | 0.0892 | 7142.82 | -271.95 | -212.04
| 8100 | 92.7816 | 0.0892 | 7137.96 | -172.07 | -211.88
| 8200 | 92.7816 | 0.0892 | 7133.11 | -72.18 | -211.73
| 8300 | 92.7816 | 0.0892 | 7128.26 | 27.7 | -211.57
| 8400 | 92.7816 | 0.0892 | 7123.41 | 127.58 | -211.41
| 8500 | 92.7816 | 0.0892 | 7118.55 | 227.46 | -211.26
| 8600 | 92.7816 | 0.0892 | 7113.7 | 327.34 | -211.1
| 8700 | 92.7816 | 0.0892 | 7108.85 | 427.23 | -210.95
| 8800 | 92.7816 | 0.0892 | 7103.99 | 527.11 | -210.79
| 8900 | 92.7816 | 0.0892 | 7099.14 | 626.99 | -210.64
| 9000 | 92.7816 | 0.0892 | 7094.29 | 726.87 | -210.48
| 9100 | 92.7816 | 0.0892 | 7089.44 | 826.76 | -210.33
| 9200 | 92.7816 | 0.0892 | 7084.58 | 926.64 | -210.17
| 9300 | 92.7816 | 0.0892 | 7079.73 | 1026.52 | -210.01
| 9400 | 92.7816 | 0.0892 | 7074.88 | 1126.4 | -209.86
| 9500 | 92.7816 | 0.0892 | 7070.02 | 1226.28 | -209.7
| 9600 | 92.7816 | 0.0892 | 7065.17 | 1326.17 | -209.55
| 9700 | 92.7816 | 0.0892 | 7060.32 | 1426.05 | -209.39
| 9800 | 92.7816 | 0.0892 | 7055.46 | 1525.93 | -209.24
| 9900 | 92.7816 | 0.0892 | 7050.61 | 1625.81 | -209.08
| 10000 | 92.7816 | 0.0892 | 7045.76 | 1725.69 | -208.93
| 10100 | 92.7816 | 0.0892 | 7040.91 | 1825.58 | -208.77
| 10200 | 92.7816 | 0.0892 | 7036.05 | 1925.46 | -208.61
| 10300 | 92.7816 | 0.0892 | 7031.2 | 2025.34 | -208.46
| 10400 | 92.7816 | 0.0892 | 7026.35 | 2125.22 | -208.3
| 10500 | 92.7816 | 0.0892 | 7021.49 | 2225.1 | -208.15
| 10600 | 92.7816 | 0.0892 | 7016.64 | 2324.99 | -207.99
| 10700 | 92.7816 | 0.0892 | 7011.79 | 2424.87 | -207.84
| 10800 | 92.7816 | 0.0892 | 7006.94 | 2524.75 | -207.68
| 10900 | 92.7816 | 0.0892 | 7002.08 | 2624.63 | -207.53
| 11000 | 92.7816 | 0.0892 | 6997.23 | 2724.51 | -207.37
| 11100 | 92.7816 | 0.0892 | 6992.38 | 2824.4 | -207.21
| 11200 | 92.7816 | 0.0892 | 6987.52 | 2924.28 | -207.06
| 11300 | 92.7816 | 0.0892 | 6982.67 | 3024.16 | -206.9
| 11400 | 92.7816 | 0.0892 | 6977.82 | 3124.04 | -206.75
| 11500 | 92.7816 | 0.0892 | 6972.97 | 3223.92 | -206.59
| 11600 | 92.7816 | 0.0892 | 6968.11 | 3323.81 | -206.44
| 11700 | 92.7816 | 0.0892 | 6963.26 | 3423.69 | -206.28
| 11800 | 92.7816 | 0.0892 | 6958.41 | 3523.57 | -206.13
| 11900 | 92.7816 | 0.0892 | 6953.55 | 3623.45 | -205.97
| 12000 | 92.7816 | 0.0892 | 6948.7 | 3723.33 | -205.81
| 12100 | 92.7816 | 0.0892 | 6943.85 | 3823.22 | -205.66
| 12200 | 92.7816 | 0.0892 | 6938.99 | 3923.1 | -205.5
| 12300 | 92.7816 | 0.0892 | 6934.14 | 4022.98 | -205.35
| 12400 | 92.7816 | 0.0892 | 6929.29 | 4122.86 | -205.19
| 12500 | 92.7816 | 0.0892 | 6924.44 | 4222.74 | -205.04
| 12529.59 | 92.7816 | 0.0892 | 6923 | 4252.3 | -204.99

## Lookup (hidden)
North Reference | RetunValue | Grid Type | ReturnValue | Deviation Indicator | ReturnValue
| 2 |  | 0 |  | 4
True |  | SPCS-Colorado Central-NAD27 |  | Directional
Grid |  | SPCS-Colorado Central-NAD83 |  | High Angle
|  | SPCS-Colorado North-NAD27 |  | Horizontal
SPCS-Colorado North-NAD83
SPCS-Colorado South-NAD27
SPCS-Colorado South-NAD83
UTM-Zone 12 NAD27
UTM-Zone 12 NAD83
UTM-Zone 13 NAD27
UTM-Zone 13 NAD83