## Data
Header Information | measured depth (ft) | inclination (°) | azimuth (°) | true vertical depth (ft) | northing +N/-S (ft) | easting +E/-W (ft)
Operator Name | 0 | 0 | 0 | 0 | 0 | 0
Kerr-Mcgee | 100 | 0 | 0 | 100 | 0 | 0
Operator Number | 200 | 0 | 0 | 200 | 0 | 0
47120 | 300 | 1.5 | 155 | 299.99 | -1.19 | 0.55
Well Name and Number | 400 | 3 | 155 | 399.91 | -4.74 | 2.21
NEWBY 1N-33HZ | 500 | 4.5 | 155 | 499.69 | -10.67 | 4.98
API Number (if available) | 600 | 6 | 155 | 599.27 | -18.96 | 8.84
| 700 | 7.5 | 155 | 698.57 | -29.62 | 13.81
Location: QQ SEC TWP RGE | 800 | 9 | 155 | 797.54 | -42.62 | 19.87
SWSE Sec 33-T3N-R68W | 900 | 10.5 | 155 | 896.09 | -57.97 | 27.03
Citing Type: Planned or Actual | 1000 | 12 | 155 | 994.16 | -75.65 | 35.28
Planned | 1100 | 13.5 | 155 | 1091.7 | -95.65 | 44.6
Deviation Indicator | 1200 | 15 | 155 | 1188.62 | -117.96 | 55.01
Horizontal | 1300 | 16.5 | 155 | 1284.86 | -142.56 | 66.48
North Reference | 1400 | 18 | 155 | 1380.36 | -169.43 | 79.01
True | 1466.67 | 19 | 155 | 1443.58 | -188.61 | 87.95
Grid Type | 1500 | 19 | 155 | 1475.1 | -198.44 | 92.53
#VALUE! | 1600 | 19 | 155 | 1569.65 | -227.95 | 106.29
| 1700 | 19 | 155 | 1664.2 | -257.45 | 120.05
| 1800 | 19 | 155 | 1758.75 | -286.96 | 133.81
| 1900 | 19 | 155 | 1853.3 | -316.47 | 147.57
| 2000 | 19 | 155 | 1947.86 | -345.97 | 161.33
| 2100 | 19 | 155 | 2042.41 | -375.48 | 175.09
| 2200 | 19 | 155 | 2136.96 | -404.99 | 188.85
| 2300 | 19 | 155 | 2231.51 | -434.49 | 202.61
| 2400 | 19 | 155 | 2326.06 | -464 | 216.37
| 2500 | 19 | 155 | 2420.61 | -493.51 | 230.13
| 2600 | 19 | 155 | 2515.17 | -523.01 | 243.88
| 2700 | 19 | 155 | 2609.72 | -552.52 | 257.64
| 2800 | 19 | 155 | 2704.27 | -582.03 | 271.4
| 2900 | 19 | 155 | 2798.82 | -611.53 | 285.16
| 3000 | 19 | 155 | 2893.37 | -641.04 | 298.92
| 3100 | 19 | 155 | 2987.93 | -670.55 | 312.68
| 3200 | 19 | 155 | 3082.48 | -700.05 | 326.44
| 3300 | 19 | 155 | 3177.03 | -729.56 | 340.2
| 3400 | 19 | 155 | 3271.58 | -759.06 | 353.96
| 3500 | 19 | 155 | 3366.13 | -788.57 | 367.72
| 3600 | 19 | 155 | 3460.69 | -818.08 | 381.48
| 3700 | 19 | 155 | 3555.24 | -847.58 | 395.24
| 3800 | 19 | 155 | 3649.79 | -877.09 | 408.99
| 3900 | 19 | 155 | 3744.34 | -906.6 | 422.75
| 4000 | 19 | 155 | 3838.89 | -936.1 | 436.51
| 4100 | 19 | 155 | 3933.44 | -965.61 | 450.27
| 4200 | 19 | 155 | 4028 | -995.12 | 464.03
| 4300 | 19 | 155 | 4122.55 | -1024.62 | 477.79
| 4400 | 19 | 155 | 4217.1 | -1054.13 | 491.55
| 4416.67 | 19 | 155 | 4232.86 | -1059.05 | 493.84
| 4500 | 17.3333 | 155 | 4312.04 | -1082.59 | 504.82
| 4600 | 15.3333 | 155 | 4407.99 | -1108.08 | 516.71
| 4700 | 13.3333 | 155 | 4504.88 | -1130.52 | 527.17
| 4800 | 11.3333 | 155 | 4602.56 | -1149.87 | 536.2
| 4900 | 9.3333 | 155 | 4700.94 | -1166.13 | 543.78
| 5000 | 7.3333 | 155 | 4799.88 | -1179.26 | 549.9
| 5100 | 5.3333 | 155 | 4899.26 | -1189.26 | 554.56
| 5200 | 3.3333 | 155 | 4998.97 | -1196.11 | 557.76
| 5300 | 1.3333 | 155 | 5098.88 | -1199.8 | 559.48
| 5366.67 | 0 | 0 | 5165.54 | -1200.5 | 559.8
| 5400 | 0 | 0 | 5198.88 | -1200.5 | 559.8
| 5500 | 0 | 0 | 5298.88 | -1200.5 | 559.8
| 5600 | 0 | 0 | 5398.88 | -1200.5 | 559.8
| 5700 | 0 | 0 | 5498.88 | -1200.5 | 559.8
| 5800 | 0 | 0 | 5598.88 | -1200.5 | 559.8
| 5900 | 0 | 0 | 5698.88 | -1200.5 | 559.8
| 6000 | 0 | 0 | 5798.88 | -1200.5 | 559.8
| 6100 | 0 | 0 | 5898.88 | -1200.5 | 559.8
| 6200 | 0 | 0 | 5998.88 | -1200.5 | 559.8
| 6300 | 0 | 0 | 6098.88 | -1200.5 | 559.8
| 6400 | 0 | 0 | 6198.88 | -1200.5 | 559.8
| 6500 | 0 | 0 | 6298.88 | -1200.5 | 559.8
| 6600 | 0 | 0 | 6398.88 | -1200.5 | 559.8
| 6700 | 0 | 0 | 6498.88 | -1200.5 | 559.8
| 6731.1 | 0 | 0 | 6529.97 | -1200.5 | 559.8
| 6750 | 1.7013 | 359.6943 | 6548.87 | -1200.22 | 559.8
| 6800 | 6.2013 | 359.6943 | 6598.74 | -1196.78 | 559.78
| 6850 | 10.7013 | 359.6943 | 6648.19 | -1189.43 | 559.74
| 6900 | 15.2013 | 359.6943 | 6696.9 | -1178.23 | 559.68
| 6950 | 19.7013 | 359.6943 | 6744.59 | -1163.24 | 559.6
| 7000 | 24.2013 | 359.6943 | 6790.95 | -1144.55 | 559.5
| 7050 | 28.7013 | 359.6943 | 6835.71 | -1122.29 | 559.39
| 7100 | 33.2013 | 359.6943 | 6878.57 | -1096.58 | 559.25
| 7150 | 37.7013 | 359.6943 | 6919.29 | -1067.58 | 559.09
| 7200 | 42.2013 | 359.6943 | 6957.61 | -1035.49 | 558.92
| 7250 | 46.7013 | 359.6943 | 6993.3 | -1000.48 | 558.74
| 7300 | 51.2013 | 359.6943 | 7026.12 | -962.78 | 558.53
| 7350 | 55.7013 | 359.6943 | 7055.89 | -922.63 | 558.32
| 7400 | 60.2013 | 359.6943 | 7082.42 | -880.26 | 558.09
| 7450 | 64.7013 | 359.6943 | 7105.54 | -835.94 | 557.86
| 7500 | 69.2013 | 359.6943 | 7125.11 | -789.94 | 557.61
| 7550 | 73.7013 | 359.6943 | 7141.01 | -742.55 | 557.36
| 7600 | 78.2013 | 359.6943 | 7153.14 | -694.06 | 557.1
| 7650 | 82.7013 | 359.6943 | 7161.43 | -644.77 | 556.84
| 7700 | 87.2013 | 359.6943 | 7165.83 | -594.98 | 556.57
| 7750 | 91.7013 | 359.6943 | 7166.31 | -544.99 | 556.31
| 7758.55 | 92.4706 | 359.6943 | 7166 | -536.45 | 556.26
| 7800 | 92.4706 | 359.6943 | 7164.21 | -495.04 | 556.04
| 7900 | 92.4706 | 359.6943 | 7159.9 | -395.13 | 555.51
| 8000 | 92.4706 | 359.6943 | 7155.59 | -295.22 | 554.97
| 8100 | 92.4706 | 359.6943 | 7151.28 | -195.32 | 554.44
| 8200 | 92.4706 | 359.6943 | 7146.97 | -95.41 | 553.91
| 8300 | 92.4706 | 359.6943 | 7142.66 | 4.49 | 553.37
| 8400 | 92.4706 | 359.6943 | 7138.35 | 104.4 | 552.84
| 8500 | 92.4706 | 359.6943 | 7134.04 | 204.3 | 552.31
| 8600 | 92.4706 | 359.6943 | 7129.73 | 304.21 | 551.77
| 8700 | 92.4706 | 359.6943 | 7125.42 | 404.11 | 551.24
| 8800 | 92.4706 | 359.6943 | 7121.11 | 504.02 | 550.71
| 8900 | 92.4706 | 359.6943 | 7116.8 | 603.93 | 550.17
| 9000 | 92.4706 | 359.6943 | 7112.49 | 703.83 | 549.64
| 9100 | 92.4706 | 359.6943 | 7108.17 | 803.74 | 549.11
| 9200 | 92.4706 | 359.6943 | 7103.86 | 903.64 | 548.58
| 9300 | 92.4706 | 359.6943 | 7099.55 | 1003.55 | 548.04
| 9400 | 92.4706 | 359.6943 | 7095.24 | 1103.45 | 547.51
| 9500 | 92.4706 | 359.6943 | 7090.93 | 1203.36 | 546.98
| 9600 | 92.4706 | 359.6943 | 7086.62 | 1303.27 | 546.44
| 9700 | 92.4706 | 359.6943 | 7082.31 | 1403.17 | 545.91
| 9800 | 92.4706 | 359.6943 | 7078 | 1503.08 | 545.38
| 9900 | 92.4706 | 359.6943 | 7073.69 | 1602.98 | 544.84
| 10000 | 92.4706 | 359.6943 | 7069.38 | 1702.89 | 544.31
| 10100 | 92.4706 | 359.6943 | 7065.07 | 1802.79 | 543.78
| 10200 | 92.4706 | 359.6943 | 7060.76 | 1902.7 | 543.24
| 10300 | 92.4706 | 359.6943 | 7056.45 | 2002.6 | 542.71
| 10400 | 92.4706 | 359.6943 | 7052.14 | 2102.51 | 542.18
| 10500 | 92.4706 | 359.6943 | 7047.82 | 2202.42 | 541.65
| 10600 | 92.4706 | 359.6943 | 7043.51 | 2302.32 | 541.11
| 10700 | 92.4706 | 359.6943 | 7039.2 | 2402.23 | 540.58
| 10800 | 92.4706 | 359.6943 | 7034.89 | 2502.13 | 540.05
| 10900 | 92.4706 | 359.6943 | 7030.58 | 2602.04 | 539.51
| 11000 | 92.4706 | 359.6943 | 7026.27 | 2701.94 | 538.98
| 11100 | 92.4706 | 359.6943 | 7021.96 | 2801.85 | 538.45
| 11200 | 92.4706 | 359.6943 | 7017.65 | 2901.76 | 537.91
| 11300 | 92.4706 | 359.6943 | 7013.34 | 3001.66 | 537.38
| 11400 | 92.4706 | 359.6943 | 7009.03 | 3101.57 | 536.85
| 11500 | 92.4706 | 359.6943 | 7004.72 | 3201.47 | 536.31
| 11600 | 92.4706 | 359.6943 | 7000.41 | 3301.38 | 535.78
| 11700 | 92.4706 | 359.6943 | 6996.1 | 3401.28 | 535.25
| 11800 | 92.4706 | 359.6943 | 6991.79 | 3501.19 | 534.71
| 11900 | 92.4706 | 359.6943 | 6987.48 | 3601.09 | 534.18
| 12000 | 92.4706 | 359.6943 | 6983.16 | 3701 | 533.65
| 12100 | 92.4706 | 359.6943 | 6978.85 | 3800.91 | 533.12
| 12200 | 92.4706 | 359.6943 | 6974.54 | 3900.81 | 532.58
| 12300 | 92.4706 | 359.6943 | 6970.23 | 4000.72 | 532.05
| 12400 | 92.4706 | 359.6943 | 6965.92 | 4100.62 | 531.52
| 12500 | 92.4706 | 359.6943 | 6961.61 | 4200.53 | 530.98
| 12560.57 | 92.4706 | 359.6943 | 6959 | 4261.04 | 530.66

## Lookup (hidden)
North Reference | RetunValue | Grid Type | ReturnValue | Deviation Indicator | ReturnValue
| 2 |  | 0 |  | 4
True |  | SPCS-Colorado Central-NAD27 |  | Directional
Grid |  | SPCS-Colorado Central-NAD83 |  | High Angle
|  | SPCS-Colorado North-NAD27 |  | Horizontal
SPCS-Colorado North-NAD83
SPCS-Colorado South-NAD27
SPCS-Colorado South-NAD83
UTM-Zone 12 NAD27
UTM-Zone 12 NAD83
UTM-Zone 13 NAD27
UTM-Zone 13 NAD83