## Data
Header Information | measured depth (ft) | inclination (°) | azimuth (°) | true vertical depth (ft) | northing +N/-S (ft) | easting +E/-W (ft)
Operator Name | 0 | 0 | 0 | 0 | 0 | 0
Kerr-Mcgee | 100 | 0 | 0 | 100 | 0 | 0
Operator Number | 200 | 0 | 0 | 200 | 0 | 0
47120 | 300 | 1.5 | 130 | 299.99 | -0.84 | 1
Well Name and Number | 400 | 3 | 130 | 399.91 | -3.36 | 4.01
NEWBY STATE 30N-34HZ | 500 | 4.5 | 130 | 499.69 | -7.57 | 9.02
API Number (if available) | 600 | 6 | 130 | 599.27 | -13.45 | 16.03
| 700 | 7.5 | 130 | 698.57 | -21.01 | 25.03
Location: QQ SEC TWP RGE | 800 | 9 | 130 | 797.54 | -30.23 | 36.02
SESE Sec 33-T3N-R68W | 900 | 10.5 | 130 | 896.09 | -41.11 | 49
Citing Type: Planned or Actual | 1000 | 12 | 130 | 994.16 | -53.65 | 63.94
Planned | 1100 | 13.5 | 130 | 1091.7 | -67.84 | 80.85
Deviation Indicator | 1200 | 15 | 130 | 1188.62 | -83.66 | 99.7
Horizontal | 1300 | 16.5 | 130 | 1284.86 | -101.11 | 120.5
North Reference | 1400 | 18 | 130 | 1380.36 | -120.17 | 143.21
True | 1500 | 19.5 | 130 | 1475.05 | -140.83 | 167.84
Grid Type | 1600 | 21 | 130 | 1568.86 | -163.08 | 194.35
#VALUE! | 1700 | 22.5 | 130 | 1661.74 | -186.9 | 222.73
| 1800 | 24 | 130 | 1753.62 | -212.27 | 252.97
| 1866.67 | 25 | 130 | 1814.28 | -230.04 | 274.15
| 1900 | 25 | 130 | 1844.49 | -239.09 | 284.94
| 2000 | 25 | 130 | 1935.12 | -266.26 | 317.32
| 2100 | 25 | 130 | 2025.75 | -293.43 | 349.69
| 2200 | 25 | 130 | 2116.39 | -320.59 | 382.07
| 2300 | 25 | 130 | 2207.02 | -347.76 | 414.44
| 2400 | 25 | 130 | 2297.65 | -374.92 | 446.81
| 2500 | 25 | 130 | 2388.28 | -402.09 | 479.19
| 2600 | 25 | 130 | 2478.91 | -429.25 | 511.56
| 2700 | 25 | 130 | 2569.54 | -456.42 | 543.94
| 2800 | 25 | 130 | 2660.17 | -483.58 | 576.31
| 2900 | 25 | 130 | 2750.8 | -510.75 | 608.69
| 3000 | 25 | 130 | 2841.43 | -537.91 | 641.06
| 3100 | 25 | 130 | 2932.06 | -565.08 | 673.44
| 3200 | 25 | 130 | 3022.69 | -592.24 | 705.81
| 3300 | 25 | 130 | 3113.32 | -619.41 | 738.18
| 3400 | 25 | 130 | 3203.95 | -646.58 | 770.56
| 3500 | 25 | 130 | 3294.59 | -673.74 | 802.93
| 3600 | 25 | 130 | 3385.22 | -700.91 | 835.31
| 3700 | 25 | 130 | 3475.85 | -728.07 | 867.68
| 3800 | 25 | 130 | 3566.48 | -755.24 | 900.06
| 3900 | 25 | 130 | 3657.11 | -782.4 | 932.43
| 4000 | 25 | 130 | 3747.74 | -809.57 | 964.81
| 4100 | 25 | 130 | 3838.37 | -836.73 | 997.18
| 4200 | 25 | 130 | 3929 | -863.9 | 1029.55
| 4300 | 25 | 130 | 4019.63 | -891.06 | 1061.93
| 4400 | 25 | 130 | 4110.26 | -918.23 | 1094.3
| 4500 | 25 | 130 | 4200.89 | -945.39 | 1126.68
| 4600 | 25 | 130 | 4291.52 | -972.56 | 1159.05
| 4700 | 25 | 130 | 4382.15 | -999.73 | 1191.43
| 4801.67 | 25 | 130 | 4474.3 | -1027.34 | 1224.34
| 4900 | 23.0333 | 130 | 4564.11 | -1053.07 | 1255
| 5000 | 21.0333 | 130 | 4656.8 | -1077.18 | 1283.73
| 5100 | 19.0333 | 130 | 4750.75 | -1099.2 | 1309.97
| 5200 | 17.0333 | 130 | 4845.83 | -1119.1 | 1333.69
| 5300 | 15.0333 | 130 | 4941.94 | -1136.85 | 1354.84
| 5400 | 13.0333 | 130 | 5038.95 | -1152.44 | 1373.42
| 5500 | 11.0333 | 130 | 5136.74 | -1165.84 | 1389.39
| 5600 | 9.0333 | 130 | 5235.21 | -1177.03 | 1402.73
| 5700 | 7.0333 | 130 | 5334.22 | -1186.02 | 1413.44
| 5800 | 5.0333 | 130 | 5433.67 | -1192.77 | 1421.49
| 5900 | 3.0333 | 130 | 5533.41 | -1197.29 | 1426.88
| 6000 | 1.0333 | 130 | 5633.34 | -1199.57 | 1429.6
| 6051.67 | 0 | 0 | 5685.01 | -1199.87 | 1429.95
| 6100 | 0 | 0 | 5733.34 | -1199.87 | 1429.95
| 6200 | 0 | 0 | 5833.34 | -1199.87 | 1429.95
| 6300 | 0 | 0 | 5933.34 | -1199.87 | 1429.95
| 6400 | 0 | 0 | 6033.34 | -1199.87 | 1429.95
| 6500 | 0 | 0 | 6133.34 | -1199.87 | 1429.95
| 6600 | 0 | 0 | 6233.34 | -1199.87 | 1429.95
| 6700 | 0 | 0 | 6333.34 | -1199.87 | 1429.95
| 6800 | 0 | 0 | 6433.34 | -1199.87 | 1429.95
| 6909.71 | 0 | 0 | 6543.05 | -1199.87 | 1429.95
| 6950 | 3.6264 | 0.5704 | 6583.31 | -1198.6 | 1429.97
| 7000 | 8.1264 | 0.5704 | 6633.04 | -1193.48 | 1430.02
| 7050 | 12.6264 | 0.5704 | 6682.21 | -1184.48 | 1430.11
| 7100 | 17.1264 | 0.5704 | 6730.52 | -1171.64 | 1430.23
| 7150 | 21.6264 | 0.5704 | 6777.68 | -1155.06 | 1430.4
| 7200 | 26.1264 | 0.5704 | 6823.39 | -1134.83 | 1430.6
| 7250 | 30.6264 | 0.5704 | 6867.37 | -1111.07 | 1430.84
| 7300 | 35.1264 | 0.5704 | 6909.35 | -1083.94 | 1431.11
| 7350 | 39.6264 | 0.5704 | 6949.07 | -1053.6 | 1431.41
| 7400 | 44.1264 | 0.5704 | 6986.29 | -1020.23 | 1431.74
| 7450 | 48.6264 | 0.5704 | 7020.78 | -984.05 | 1432.1
| 7500 | 53.1264 | 0.5704 | 7052.32 | -945.27 | 1432.49
| 7550 | 57.6264 | 0.5704 | 7080.72 | -904.14 | 1432.9
| 7600 | 62.1264 | 0.5704 | 7105.81 | -860.9 | 1433.33
| 7650 | 66.6264 | 0.5704 | 7127.43 | -815.84 | 1433.78
| 7700 | 71.1264 | 0.5704 | 7145.44 | -769.21 | 1434.24
| 7750 | 75.6264 | 0.5704 | 7159.74 | -721.31 | 1434.72
| 7800 | 80.1264 | 0.5704 | 7170.24 | -672.44 | 1435.2
| 7850 | 84.6264 | 0.5704 | 7176.87 | -622.9 | 1435.7
| 7900 | 89.1264 | 0.5704 | 7179.59 | -572.99 | 1436.19
| 7938.98 | 92.6342 | 0.5704 | 7179 | -534.03 | 1436.58
| 8000 | 92.6342 | 0.5704 | 7176.19 | -473.07 | 1437.19
| 8100 | 92.6342 | 0.5704 | 7171.59 | -373.18 | 1438.18
| 8200 | 92.6342 | 0.5704 | 7167 | -273.29 | 1439.18
| 8300 | 92.6342 | 0.5704 | 7162.4 | -173.4 | 1440.17
| 8400 | 92.6342 | 0.5704 | 7157.81 | -73.51 | 1441.17
| 8500 | 92.6342 | 0.5704 | 7153.21 | 26.38 | 1442.16
| 8600 | 92.6342 | 0.5704 | 7148.61 | 126.27 | 1443.16
| 8700 | 92.6342 | 0.5704 | 7144.02 | 226.16 | 1444.15
| 8800 | 92.6342 | 0.5704 | 7139.42 | 326.04 | 1445.14
| 8900 | 92.6342 | 0.5704 | 7134.83 | 425.93 | 1446.14
| 9000 | 92.6342 | 0.5704 | 7130.23 | 525.82 | 1447.13
| 9100 | 92.6342 | 0.5704 | 7125.63 | 625.71 | 1448.13
| 9200 | 92.6342 | 0.5704 | 7121.04 | 725.6 | 1449.12
| 9300 | 92.6342 | 0.5704 | 7116.44 | 825.49 | 1450.12
| 9400 | 92.6342 | 0.5704 | 7111.85 | 925.38 | 1451.11
| 9500 | 92.6342 | 0.5704 | 7107.25 | 1025.27 | 1452.11
| 9600 | 92.6342 | 0.5704 | 7102.65 | 1125.16 | 1453.1
| 9700 | 92.6342 | 0.5704 | 7098.06 | 1225.05 | 1454.09
| 9800 | 92.6342 | 0.5704 | 7093.46 | 1324.94 | 1455.09
| 9900 | 92.6342 | 0.5704 | 7088.87 | 1424.83 | 1456.08
| 10000 | 92.6342 | 0.5704 | 7084.27 | 1524.72 | 1457.08
| 10100 | 92.6342 | 0.5704 | 7079.67 | 1624.61 | 1458.07
| 10200 | 92.6342 | 0.5704 | 7075.08 | 1724.5 | 1459.07
| 10300 | 92.6342 | 0.5704 | 7070.48 | 1824.39 | 1460.06
| 10400 | 92.6342 | 0.5704 | 7065.89 | 1924.27 | 1461.06
| 10500 | 92.6342 | 0.5704 | 7061.29 | 2024.16 | 1462.05
| 10600 | 92.6342 | 0.5704 | 7056.69 | 2124.05 | 1463.04
| 10700 | 92.6342 | 0.5704 | 7052.1 | 2223.94 | 1464.04
| 10800 | 92.6342 | 0.5704 | 7047.5 | 2323.83 | 1465.03
| 10900 | 92.6342 | 0.5704 | 7042.91 | 2423.72 | 1466.03
| 11000 | 92.6342 | 0.5704 | 7038.31 | 2523.61 | 1467.02
| 11100 | 92.6342 | 0.5704 | 7033.71 | 2623.5 | 1468.02
| 11200 | 92.6342 | 0.5704 | 7029.12 | 2723.39 | 1469.01
| 11300 | 92.6342 | 0.5704 | 7024.52 | 2823.28 | 1470.01
| 11400 | 92.6342 | 0.5704 | 7019.93 | 2923.17 | 1471
| 11500 | 92.6342 | 0.5704 | 7015.33 | 3023.06 | 1472
| 11600 | 92.6342 | 0.5704 | 7010.73 | 3122.95 | 1472.99
| 11700 | 92.6342 | 0.5704 | 7006.14 | 3222.84 | 1473.98
| 11800 | 92.6342 | 0.5704 | 7001.54 | 3322.73 | 1474.98
| 11900 | 92.6342 | 0.5704 | 6996.95 | 3422.62 | 1475.97
| 12000 | 92.6342 | 0.5704 | 6992.35 | 3522.5 | 1476.97
| 12100 | 92.6342 | 0.5704 | 6987.75 | 3622.39 | 1477.96
| 12200 | 92.6342 | 0.5704 | 6983.16 | 3722.28 | 1478.96
| 12300 | 92.6342 | 0.5704 | 6978.56 | 3822.17 | 1479.95
| 12400 | 92.6342 | 0.5704 | 6973.97 | 3922.06 | 1480.95
| 12500 | 92.6342 | 0.5704 | 6969.37 | 4021.95 | 1481.94
| 12600 | 92.6342 | 0.5704 | 6964.77 | 4121.84 | 1482.93
| 12700 | 92.6342 | 0.5704 | 6960.18 | 4221.73 | 1483.93
| 12747.4 | 92.6342 | 0.5704 | 6958 | 4269.08 | 1484.4

## Lookup (hidden)
North Reference | RetunValue | Grid Type | ReturnValue | Deviation Indicator | ReturnValue
| 2 |  | 0 |  | 4
True |  | SPCS-Colorado Central-NAD27 |  | Directional
Grid |  | SPCS-Colorado Central-NAD83 |  | High Angle
|  | SPCS-Colorado North-NAD27 |  | Horizontal
SPCS-Colorado North-NAD83
SPCS-Colorado South-NAD27
SPCS-Colorado South-NAD83
UTM-Zone 12 NAD27
UTM-Zone 12 NAD83
UTM-Zone 13 NAD27
UTM-Zone 13 NAD83