## Data
Header Information | measured depth (ft) | inclination (°) | azimuth (°) | true vertical depth (ft) | northing +N/-S (ft) | easting +E/-W (ft)
Operator Name | 0 | 0 | 0 | 0 | 0 | 0
WHITING OIL AND GAS CORP. | 300 | 0 | 0 | 300 | 0 | 0
Operator Number | 400 | 2 | 217.147 | 399.98 | -1.39 | -1.05
| 457.13 | 3.143 | 217.147 | 457.05 | -3.43 | -2.6
Well Name and Number | 500 | 3.143 | 217.147 | 499.86 | -5.31 | -4.02
Razor Federal #30K-1905 | 600 | 3.143 | 217.147 | 599.71 | -9.68 | -7.33
API Number (if available) | 700 | 3.143 | 217.147 | 699.56 | -14.05 | -10.64
| 800 | 3.143 | 217.147 | 799.41 | -18.42 | -13.95
Location: QQ SEC TWP RGE | 900 | 3.143 | 217.147 | 899.26 | -22.79 | -17.26
NESW Sec 30-T10N-R58W | 1000 | 3.143 | 217.147 | 999.1 | -27.16 | -20.57
Citing Type: Planned or Actual | 1100 | 3.143 | 217.147 | 1098.95 | -31.53 | -23.88
PLANNED | 1200 | 3.143 | 217.147 | 1198.8 | -35.9 | -27.19
Deviation Indicator | 1300 | 3.143 | 217.147 | 1298.65 | -40.27 | -30.5
0 | 1400 | 3.143 | 217.147 | 1398.5 | -44.64 | -33.81
North Reference | 1500 | 3.143 | 217.147 | 1498.35 | -49 | -37.12
True | 1600 | 3.143 | 217.147 | 1598.2 | -53.37 | -40.44
Grid Type | 1700 | 3.143 | 217.147 | 1698.05 | -57.74 | -43.75
#VALUE! | 1800 | 3.143 | 217.147 | 1797.9 | -62.11 | -47.06
| 1900 | 3.143 | 217.147 | 1897.75 | -66.48 | -50.37
| 2000 | 3.143 | 217.147 | 1997.6 | -70.85 | -53.68
| 2100 | 3.143 | 217.147 | 2097.45 | -75.22 | -56.99
| 2200 | 3.143 | 217.147 | 2197.3 | -79.59 | -60.3
| 2300 | 3.143 | 217.147 | 2297.15 | -83.96 | -63.61
| 2400 | 3.143 | 217.147 | 2397 | -88.33 | -66.92
| 2500 | 3.143 | 217.147 | 2496.85 | -92.7 | -70.23
| 2600 | 3.143 | 217.147 | 2596.7 | -97.07 | -73.54
| 2700 | 3.143 | 217.147 | 2696.55 | -101.44 | -76.85
| 2800 | 3.143 | 217.147 | 2796.4 | -105.81 | -80.16
| 2900 | 3.143 | 217.147 | 2896.25 | -110.18 | -83.47
| 3000 | 3.143 | 217.147 | 2996.1 | -114.55 | -86.78
| 3100 | 3.143 | 217.147 | 3095.95 | -118.92 | -90.09
| 3200 | 3.143 | 217.147 | 3195.8 | -123.29 | -93.4
| 3300 | 3.143 | 217.147 | 3295.65 | -127.66 | -96.71
| 3400 | 3.143 | 217.147 | 3395.5 | -132.03 | -100.02
| 3500 | 3.143 | 217.147 | 3495.35 | -136.4 | -103.33
| 3600 | 3.143 | 217.147 | 3595.19 | -140.77 | -106.64
| 3700 | 3.143 | 217.147 | 3695.04 | -145.14 | -109.95
| 3800 | 3.143 | 217.147 | 3794.89 | -149.51 | -113.26
| 3900 | 3.143 | 217.147 | 3894.74 | -153.88 | -116.58
| 4000 | 3.143 | 217.147 | 3994.59 | -158.25 | -119.89
| 4100 | 3.143 | 217.147 | 4094.44 | -162.62 | -123.2
| 4200 | 3.143 | 217.147 | 4194.29 | -166.99 | -126.51
| 4300 | 3.143 | 217.147 | 4294.14 | -171.36 | -129.82
| 4400 | 3.143 | 217.147 | 4393.99 | -175.73 | -133.13
| 4500 | 3.143 | 217.147 | 4493.84 | -180.1 | -136.44
| 4600 | 3.143 | 217.147 | 4593.69 | -184.47 | -139.75
| 4700 | 3.143 | 217.147 | 4693.54 | -188.84 | -143.06
| 4800 | 3.143 | 217.147 | 4793.39 | -193.21 | -146.37
| 4831.11 | 3.143 | 217.147 | 4824.45 | -194.57 | -147.4
| 4900 | 1.765 | 217.147 | 4893.28 | -196.92 | -149.18
| 4988.24 | 0 | 0 | 4981.5 | -198 | -150
| 5000 | 0 | 0 | 4993.26 | -198 | -150
| 5100 | 0 | 0 | 5093.26 | -198 | -150
| 5188.24 | 0 | 0 | 5181.5 | -198 | -150
| 5200 | 1.059 | 359.918 | 5193.26 | -197.89 | -150
| 5250 | 5.56 | 359.918 | 5243.17 | -195.01 | -150
| 5300 | 10.061 | 359.918 | 5292.69 | -188.21 | -150.01
| 5350 | 14.562 | 359.918 | 5341.53 | -177.55 | -150.03
| 5400 | 19.062 | 359.918 | 5389.38 | -163.1 | -150.05
| 5450 | 23.563 | 359.918 | 5435.95 | -144.93 | -150.08
| 5500 | 28.064 | 359.918 | 5480.95 | -123.16 | -150.11
| 5550 | 32.565 | 359.918 | 5524.1 | -97.93 | -150.14
| 5600 | 37.066 | 359.918 | 5565.14 | -69.39 | -150.18
| 5650 | 41.567 | 359.918 | 5603.81 | -37.72 | -150.23
| 5700 | 46.067 | 359.918 | 5639.88 | -3.11 | -150.28
| 5750 | 50.568 | 359.918 | 5673.12 | 34.22 | -150.33
| 5800 | 55.069 | 359.918 | 5703.33 | 74.05 | -150.39
| 5850 | 59.57 | 359.918 | 5730.32 | 116.12 | -150.45
| 5900 | 64.071 | 359.918 | 5753.93 | 160.18 | -150.51
| 5950 | 68.572 | 359.918 | 5774 | 205.96 | -150.58
| 6000 | 73.073 | 359.918 | 5790.42 | 253.18 | -150.65
| 6050 | 77.573 | 359.918 | 5803.09 | 301.53 | -150.72
| 6100 | 82.074 | 359.918 | 5811.92 | 350.73 | -150.79
| 6150 | 86.575 | 359.918 | 5816.86 | 400.47 | -150.86
| 6188.05 | 90 | 359.918 | 5818 | 438.5 | -150.91
| 6200 | 90 | 359.918 | 5818 | 450.45 | -150.93
| 6300 | 90 | 359.918 | 5818 | 550.45 | -151.07
| 6400 | 90 | 359.918 | 5818 | 650.45 | -151.22
| 6500 | 90 | 359.918 | 5818 | 750.45 | -151.36
| 6600 | 90 | 359.918 | 5818 | 850.45 | -151.5
| 6700 | 90 | 359.918 | 5818 | 950.45 | -151.65
| 6800 | 90 | 359.918 | 5818 | 1050.45 | -151.79
| 6900 | 90 | 359.918 | 5818 | 1150.45 | -151.93
| 7000 | 90 | 359.918 | 5818 | 1250.45 | -152.08
| 7100 | 90 | 359.918 | 5818 | 1350.45 | -152.22
| 7200 | 90 | 359.918 | 5818 | 1450.45 | -152.36
| 7300 | 90 | 359.918 | 5818 | 1550.45 | -152.51
| 7400 | 90 | 359.918 | 5818 | 1650.45 | -152.65
| 7500 | 90 | 359.918 | 5818 | 1750.45 | -152.8
| 7600 | 90 | 359.918 | 5818 | 1850.45 | -152.94
| 7700 | 90 | 359.918 | 5818 | 1950.45 | -153.08
| 7800 | 90 | 359.918 | 5818 | 2050.45 | -153.23
| 7900 | 90 | 359.918 | 5818 | 2150.45 | -153.37
| 8000 | 90 | 359.918 | 5818 | 2250.45 | -153.51
| 8100 | 90 | 359.918 | 5818 | 2350.45 | -153.66
| 8200 | 90 | 359.918 | 5818 | 2450.45 | -153.8
| 8300 | 90 | 359.918 | 5818 | 2550.45 | -153.94
| 8400 | 90 | 359.918 | 5818 | 2650.45 | -154.09
| 8500 | 90 | 359.918 | 5818 | 2750.45 | -154.23
| 8600 | 90 | 359.918 | 5818 | 2850.45 | -154.37
| 8700 | 90 | 359.918 | 5818 | 2950.45 | -154.52
| 8800 | 90 | 359.918 | 5818 | 3050.45 | -154.66
| 8900 | 90 | 359.918 | 5818 | 3150.45 | -154.8
| 9000 | 90 | 359.918 | 5818 | 3250.45 | -154.95
| 9100 | 90 | 359.918 | 5818 | 3350.45 | -155.09
| 9200 | 90 | 359.918 | 5818 | 3450.45 | -155.23
| 9300 | 90 | 359.918 | 5818 | 3550.45 | -155.38
| 9400 | 90 | 359.918 | 5818 | 3650.45 | -155.52
| 9500 | 90 | 359.918 | 5818 | 3750.45 | -155.66
| 9600 | 90 | 359.918 | 5818 | 3850.45 | -155.81
| 9700 | 90 | 359.918 | 5818 | 3950.45 | -155.95
| 9800 | 90 | 359.918 | 5818 | 4050.45 | -156.09
| 9900 | 90 | 359.918 | 5818 | 4150.45 | -156.24
| 10000 | 90 | 359.918 | 5818 | 4250.45 | -156.38
| 10100 | 90 | 359.918 | 5818 | 4350.45 | -156.52
| 10200 | 90 | 359.918 | 5818 | 4450.45 | -156.67
| 10300 | 90 | 359.918 | 5818 | 4550.45 | -156.81
| 10400 | 90 | 359.918 | 5818 | 4650.45 | -156.96
| 10500 | 90 | 359.918 | 5818 | 4750.45 | -157.1
| 10600 | 90 | 359.918 | 5818 | 4850.45 | -157.24
| 10700 | 90 | 359.918 | 5818 | 4950.45 | -157.39
| 10800 | 90 | 359.918 | 5818 | 5050.45 | -157.53
| 10900 | 90 | 359.918 | 5818 | 5150.45 | -157.67
| 11000 | 90 | 359.918 | 5818 | 5250.45 | -157.82
| 11100 | 90 | 359.918 | 5818 | 5350.45 | -157.96
| 11200 | 90 | 359.918 | 5818 | 5450.45 | -158.1
| 11300 | 90 | 359.918 | 5818 | 5550.45 | -158.25
| 11400 | 90 | 359.918 | 5818 | 5650.45 | -158.39
| 11500 | 90 | 359.918 | 5818 | 5750.45 | -158.53
| 11600 | 90 | 359.918 | 5818 | 5850.45 | -158.68
| 11700 | 90 | 359.918 | 5818 | 5950.45 | -158.82
| 11800 | 90 | 359.918 | 5818 | 6050.45 | -158.96
| 11900 | 90 | 359.918 | 5818 | 6150.45 | -159.11
| 12000 | 90 | 359.918 | 5818 | 6250.45 | -159.25
| 12100 | 90 | 359.918 | 5818 | 6350.45 | -159.39
| 12200 | 90 | 359.918 | 5818 | 6450.45 | -159.54
| 12300 | 90 | 359.918 | 5818 | 6550.45 | -159.68
| 12400 | 90 | 359.918 | 5818 | 6650.45 | -159.82
| 12500 | 90 | 359.918 | 5818 | 6750.45 | -159.97
| 12600 | 90 | 359.918 | 5818 | 6850.45 | -160.11
| 12700 | 90 | 359.918 | 5818 | 6950.45 | -160.25
| 12800 | 90 | 359.918 | 5818 | 7050.45 | -160.4
| 12900 | 90 | 359.918 | 5818 | 7150.45 | -160.54
| 13000 | 90 | 359.918 | 5818 | 7250.45 | -160.69
| 13100 | 90 | 359.918 | 5818 | 7350.45 | -160.83
| 13200 | 90 | 359.918 | 5818 | 7450.45 | -160.97
| 13300 | 90 | 359.918 | 5818 | 7550.44 | -161.12
| 13400 | 90 | 359.918 | 5818 | 7650.44 | -161.26
| 13500 | 90 | 359.918 | 5818 | 7750.44 | -161.4
| 13600 | 90 | 359.918 | 5818 | 7850.44 | -161.55
| 13700 | 90 | 359.918 | 5818 | 7950.44 | -161.69
| 13800 | 90 | 359.918 | 5818 | 8050.44 | -161.83
| 13900 | 90 | 359.918 | 5818 | 8150.44 | -161.98
| 13916.56 | 90 | 359.918 | 5818 | 8167 | -162

## Lookup (hidden)
North Reference | RetunValue | Grid Type | ReturnValue | Deviation Indicator | ReturnValue
| 2 |  | 0 |  | 1
True |  | SPCS-Colorado Central-NAD27 |  | Directional
Grid |  | SPCS-Colorado Central-NAD83 |  | High Angle
|  | SPCS-Colorado North-NAD27 |  | Horizontal
SPCS-Colorado North-NAD83
SPCS-Colorado South-NAD27
SPCS-Colorado South-NAD83
UTM-Zone 12 NAD27
UTM-Zone 12 NAD83
UTM-Zone 13 NAD27
UTM-Zone 13 NAD83