## Data
Header Information | measured depth (ft) | inclination (°) | azimuth (°) | true vertical depth (ft) | northing +N/-S (ft) | easting +E/-W (ft)
Operator Name | 0 | 0 | 0 | 0 | 0 | 0
Kerr-Mcgee | 100 | 0 | 0 | 100 | 0 | 0
Operator Number | 200 | 0 | 0 | 200 | 0 | 0
47120 | 300 | 1.5 | 167 | 299.99 | -1.28 | 0.29
Well Name and Number | 400 | 3 | 167 | 399.91 | -5.1 | 1.18
NEWBY 27N-33HZ | 500 | 4.5 | 167 | 499.69 | -11.47 | 2.65
API Number (if available) | 600 | 6 | 167 | 599.27 | -20.39 | 4.71
| 700 | 7.5 | 167 | 698.57 | -31.84 | 7.35
Location: QQ SEC TWP RGE | 800 | 9 | 167 | 797.54 | -45.82 | 10.58
SWSE Sec 33-T3N-R68W | 900 | 10.5 | 167 | 896.09 | -62.32 | 14.39
Citing Type: Planned or Actual | 1000 | 12 | 167 | 994.16 | -81.33 | 18.78
Planned | 1100 | 13.5 | 167 | 1091.7 | -102.83 | 23.74
Deviation Indicator | 1200 | 15 | 167 | 1188.62 | -126.82 | 29.28
Horizontal | 1300 | 16.5 | 167 | 1284.86 | -153.27 | 35.38
North Reference | 1400 | 18 | 167 | 1380.36 | -182.16 | 42.05
True | 1500 | 18 | 167 | 1475.46 | -212.27 | 49.01
Grid Type | 1600 | 18 | 167 | 1570.57 | -242.38 | 55.96
#VALUE! | 1700 | 18 | 167 | 1665.67 | -272.49 | 62.91
| 1800 | 18 | 167 | 1760.78 | -302.6 | 69.86
| 1900 | 18 | 167 | 1855.89 | -332.71 | 76.81
| 2000 | 18 | 167 | 1950.99 | -362.82 | 83.76
| 2100 | 18 | 167 | 2046.1 | -392.93 | 90.71
| 2200 | 18 | 167 | 2141.2 | -423.04 | 97.67
| 2300 | 18 | 167 | 2236.31 | -453.15 | 104.62
| 2400 | 18 | 167 | 2331.41 | -483.26 | 111.57
| 2500 | 18 | 167 | 2426.52 | -513.37 | 118.52
| 2600 | 18 | 167 | 2521.63 | -543.48 | 125.47
| 2700 | 18 | 167 | 2616.73 | -573.58 | 132.42
| 2800 | 18 | 167 | 2711.84 | -603.69 | 139.37
| 2900 | 18 | 167 | 2806.94 | -633.8 | 146.33
| 3000 | 18 | 167 | 2902.05 | -663.91 | 153.28
| 3100 | 18 | 167 | 2997.15 | -694.02 | 160.23
| 3200 | 18 | 167 | 3092.26 | -724.13 | 167.18
| 3300 | 18 | 167 | 3187.37 | -754.24 | 174.13
| 3400 | 18 | 167 | 3282.47 | -784.35 | 181.08
| 3500 | 18 | 167 | 3377.58 | -814.46 | 188.03
| 3600 | 18 | 167 | 3472.68 | -844.57 | 194.98
| 3700 | 18 | 167 | 3567.79 | -874.68 | 201.94
| 3800 | 18 | 167 | 3662.89 | -904.79 | 208.89
| 3900 | 18 | 167 | 3758 | -934.9 | 215.84
| 4000 | 18 | 167 | 3853.1 | -965.01 | 222.79
| 4100 | 18 | 167 | 3948.21 | -995.12 | 229.74
| 4200 | 18 | 167 | 4043.32 | -1025.23 | 236.69
| 4300 | 18 | 167 | 4138.42 | -1055.34 | 243.64
| 4350 | 18 | 167 | 4185.97 | -1070.39 | 247.12
| 4400 | 17 | 167 | 4233.66 | -1085.04 | 250.5
| 4500 | 15 | 167 | 4329.78 | -1111.9 | 256.7
| 4600 | 13 | 167 | 4426.81 | -1135.47 | 262.14
| 4700 | 11 | 167 | 4524.62 | -1155.73 | 266.82
| 4800 | 9 | 167 | 4623.09 | -1172.65 | 270.73
| 4900 | 7 | 167 | 4722.11 | -1186.21 | 273.86
| 5000 | 5 | 167 | 4821.56 | -1196.39 | 276.21
| 5100 | 3 | 167 | 4921.31 | -1203.19 | 277.78
| 5200 | 1 | 167 | 5021.25 | -1206.59 | 278.56
| 5250 | 0 | 0 | 5071.24 | -1207.01 | 278.66
| 5300 | 0 | 0 | 5121.24 | -1207.01 | 278.66
| 5400 | 0 | 0 | 5221.24 | -1207.01 | 278.66
| 5500 | 0 | 0 | 5321.24 | -1207.01 | 278.66
| 5600 | 0 | 0 | 5421.24 | -1207.01 | 278.66
| 5700 | 0 | 0 | 5521.24 | -1207.01 | 278.66
| 5800 | 0 | 0 | 5621.24 | -1207.01 | 278.66
| 5900 | 0 | 0 | 5721.24 | -1207.01 | 278.66
| 6000 | 0 | 0 | 5821.24 | -1207.01 | 278.66
| 6100 | 0 | 0 | 5921.24 | -1207.01 | 278.66
| 6200 | 0 | 0 | 6021.24 | -1207.01 | 278.66
| 6300 | 0 | 0 | 6121.24 | -1207.01 | 278.66
| 6400 | 0 | 0 | 6221.24 | -1207.01 | 278.66
| 6500 | 0 | 0 | 6321.24 | -1207.01 | 278.66
| 6600 | 0 | 0 | 6421.24 | -1207.01 | 278.66
| 6700 | 0 | 0 | 6521.24 | -1207.01 | 278.66
| 6761.87 | 0 | 0 | 6583.11 | -1207.01 | 278.66
| 6800 | 3.4317 | 358.964 | 6621.22 | -1205.87 | 278.64
| 6850 | 7.9317 | 358.964 | 6670.96 | -1200.92 | 278.55
| 6900 | 12.4317 | 358.964 | 6720.16 | -1192.09 | 278.39
| 6950 | 16.9317 | 358.964 | 6768.52 | -1179.42 | 278.16
| 7000 | 21.4317 | 358.964 | 6815.73 | -1163 | 277.87
| 7050 | 25.9317 | 358.964 | 6861.51 | -1142.93 | 277.5
| 7100 | 30.4317 | 358.964 | 6905.57 | -1119.32 | 277.08
| 7150 | 34.9317 | 358.964 | 6947.64 | -1092.34 | 276.59
| 7200 | 39.4317 | 358.964 | 6987.47 | -1062.13 | 276.04
| 7250 | 43.9317 | 358.964 | 7024.8 | -1028.9 | 275.44
| 7300 | 48.4317 | 358.964 | 7059.41 | -992.83 | 274.79
| 7350 | 52.9317 | 358.964 | 7091.08 | -954.17 | 274.09
| 7400 | 57.4317 | 358.964 | 7119.62 | -913.14 | 273.35
| 7450 | 61.9317 | 358.964 | 7144.86 | -869.99 | 272.57
| 7500 | 66.4317 | 358.964 | 7166.63 | -825 | 271.75
| 7550 | 70.9317 | 358.964 | 7184.8 | -778.44 | 270.91
| 7600 | 75.4317 | 358.964 | 7199.26 | -730.6 | 270.05
| 7650 | 79.9317 | 358.964 | 7209.93 | -681.78 | 269.16
| 7700 | 84.4317 | 358.964 | 7216.73 | -632.26 | 268.27
| 7750 | 88.9317 | 358.964 | 7219.62 | -582.37 | 267.37
| 7792.37 | 92.7448 | 358.964 | 7219 | -540.02 | 266.6
| 7800 | 92.7448 | 358.964 | 7218.64 | -532.39 | 266.46
| 7900 | 92.7448 | 358.964 | 7213.85 | -432.53 | 264.66
| 8000 | 92.7448 | 358.964 | 7209.06 | -332.66 | 262.85
| 8100 | 92.7448 | 358.964 | 7204.27 | -232.79 | 261.04
| 8200 | 92.7448 | 358.964 | 7199.48 | -132.92 | 259.24
| 8300 | 92.7448 | 358.964 | 7194.69 | -33.05 | 257.43
| 8400 | 92.7448 | 358.964 | 7189.9 | 66.82 | 255.63
| 8500 | 92.7448 | 358.964 | 7185.12 | 166.69 | 253.82
| 8600 | 92.7448 | 358.964 | 7180.33 | 266.56 | 252.01
| 8700 | 92.7448 | 358.964 | 7175.54 | 366.43 | 250.21
| 8800 | 92.7448 | 358.964 | 7170.75 | 466.29 | 248.4
| 8900 | 92.7448 | 358.964 | 7165.96 | 566.16 | 246.6
| 9000 | 92.7448 | 358.964 | 7161.17 | 666.03 | 244.79
| 9100 | 92.7448 | 358.964 | 7156.38 | 765.9 | 242.98
| 9200 | 92.7448 | 358.964 | 7151.59 | 865.77 | 241.18
| 9300 | 92.7448 | 358.964 | 7146.81 | 965.64 | 239.37
| 9400 | 92.7448 | 358.964 | 7142.02 | 1065.51 | 237.57
| 9500 | 92.7448 | 358.964 | 7137.23 | 1165.38 | 235.76
| 9600 | 92.7448 | 358.964 | 7132.44 | 1265.25 | 233.95
| 9700 | 92.7448 | 358.964 | 7127.65 | 1365.12 | 232.15
| 9800 | 92.7448 | 358.964 | 7122.86 | 1464.98 | 230.34
| 9900 | 92.7448 | 358.964 | 7118.07 | 1564.85 | 228.53
| 10000 | 92.7448 | 358.964 | 7113.28 | 1664.72 | 226.73
| 10100 | 92.7448 | 358.964 | 7108.5 | 1764.59 | 224.92
| 10200 | 92.7448 | 358.964 | 7103.71 | 1864.46 | 223.12
| 10300 | 92.7448 | 358.964 | 7098.92 | 1964.33 | 221.31
| 10400 | 92.7448 | 358.964 | 7094.13 | 2064.2 | 219.5
| 10500 | 92.7448 | 358.964 | 7089.34 | 2164.07 | 217.7
| 10600 | 92.7448 | 358.964 | 7084.55 | 2263.94 | 215.89
| 10700 | 92.7448 | 358.964 | 7079.76 | 2363.8 | 214.09
| 10800 | 92.7448 | 358.964 | 7074.97 | 2463.67 | 212.28
| 10900 | 92.7448 | 358.964 | 7070.19 | 2563.54 | 210.47
| 11000 | 92.7448 | 358.964 | 7065.4 | 2663.41 | 208.67
| 11100 | 92.7448 | 358.964 | 7060.61 | 2763.28 | 206.86
| 11200 | 92.7448 | 358.964 | 7055.82 | 2863.15 | 205.06
| 11300 | 92.7448 | 358.964 | 7051.03 | 2963.02 | 203.25
| 11400 | 92.7448 | 358.964 | 7046.24 | 3062.89 | 201.44
| 11500 | 92.7448 | 358.964 | 7041.45 | 3162.76 | 199.64
| 11600 | 92.7448 | 358.964 | 7036.66 | 3262.63 | 197.83
| 11700 | 92.7448 | 358.964 | 7031.88 | 3362.49 | 196.03
| 11800 | 92.7448 | 358.964 | 7027.09 | 3462.36 | 194.22
| 11900 | 92.7448 | 358.964 | 7022.3 | 3562.23 | 192.41
| 12000 | 92.7448 | 358.964 | 7017.51 | 3662.1 | 190.61
| 12100 | 92.7448 | 358.964 | 7012.72 | 3761.97 | 188.8
| 12200 | 92.7448 | 358.964 | 7007.93 | 3861.84 | 187
| 12300 | 92.7448 | 358.964 | 7003.14 | 3961.71 | 185.19
| 12400 | 92.7448 | 358.964 | 6998.35 | 4061.58 | 183.38
| 12500 | 92.7448 | 358.964 | 6993.57 | 4161.45 | 181.58
| 12595.34 | 92.7448 | 358.964 | 6989 | 4256.66 | 179.86

## Lookup (hidden)
North Reference | RetunValue | Grid Type | ReturnValue | Deviation Indicator | ReturnValue
| 2 |  | 0 |  | 4
True |  | SPCS-Colorado Central-NAD27 |  | Directional
Grid |  | SPCS-Colorado Central-NAD83 |  | High Angle
|  | SPCS-Colorado North-NAD27 |  | Horizontal
SPCS-Colorado North-NAD83
SPCS-Colorado South-NAD27
SPCS-Colorado South-NAD83
UTM-Zone 12 NAD27
UTM-Zone 12 NAD83
UTM-Zone 13 NAD27
UTM-Zone 13 NAD83