## Data
Header Information | measured depth (ft) | inclination (°) | azimuth (°) | true vertical depth (ft) | northing +N/-S (ft) | easting +E/-W (ft)
Operator Name | 450 | 0 | 0 | 450 | 0 | 0
Laramie Energy, LLC. | 500 | 1.5 | 222.628 | 499.994 | -0.482 | -0.443
Operator Number | 600 | 4.5 | 222.628 | 599.846 | -4.332 | -3.987
10433 | 700 | 7.5 | 222.628 | 699.287 | -12.022 | -11.065
Well Name and Number | 800 | 10.5 | 222.628 | 798.044 | -23.53 | -21.658
Gunderson 20-09W | 853.925 | 12.118 | 222.628 | 850.921 | -31.311 | -28.82
API Number (if available) | 900 | 12.118 | 222.628 | 895.969 | -38.427 | -35.37
| 1000 | 12.118 | 222.628 | 993.741 | -53.873 | -49.586
Location: QQ SEC TWP RGE | 1100 | 12.118 | 222.628 | 1091.512 | -69.318 | -63.803
NENW 20 9S 93W | 1200 | 12.118 | 222.628 | 1189.284 | -84.763 | -78.02
Citing Type: Planned or Actual | 1300 | 12.118 | 222.628 | 1287.056 | -100.209 | -92.236
Planned | 1400 | 12.118 | 222.628 | 1384.828 | -115.654 | -106.453
Deviation Indicator | 1500 | 12.118 | 222.628 | 1482.6 | -131.1 | -120.669
Directional | 1600 | 12.118 | 222.628 | 1580.372 | -146.545 | -134.886
North Reference | 1700 | 12.118 | 222.628 | 1678.143 | -161.99 | -149.102
True | 1800 | 12.118 | 222.628 | 1775.915 | -177.436 | -163.319
Grid Type | 1900 | 12.118 | 222.628 | 1873.687 | -192.881 | -177.535
#VALUE! | 2000 | 12.118 | 222.628 | 1971.459 | -208.326 | -191.752
| 2100 | 12.118 | 222.628 | 2069.231 | -223.772 | -205.968
| 2200 | 12.118 | 222.628 | 2167.003 | -239.217 | -220.185
| 2300 | 12.118 | 222.628 | 2264.774 | -254.663 | -234.402
| 2400 | 12.118 | 222.628 | 2362.546 | -270.108 | -248.618
| 2500 | 12.118 | 222.628 | 2460.318 | -285.553 | -262.835
| 2600 | 12.118 | 222.628 | 2558.09 | -300.999 | -277.051
| 2700 | 12.118 | 222.628 | 2655.862 | -316.444 | -291.268
| 2800 | 12.118 | 222.628 | 2753.633 | -331.89 | -305.484
| 2900 | 12.118 | 222.628 | 2851.405 | -347.335 | -319.701
| 3000 | 12.118 | 222.628 | 2949.177 | -362.78 | -333.917
| 3100 | 12.118 | 222.628 | 3046.949 | -378.226 | -348.134
| 3200 | 12.118 | 222.628 | 3144.721 | -393.671 | -362.351
| 3300 | 12.118 | 222.628 | 3242.493 | -409.117 | -376.567
| 3400 | 12.118 | 222.628 | 3340.264 | -424.562 | -390.784
| 3500 | 12.118 | 222.628 | 3438.036 | -440.007 | -405
| 3600 | 12.118 | 222.628 | 3535.808 | -455.453 | -419.217
| 3700 | 12.118 | 222.628 | 3633.58 | -470.898 | -433.433
| 3800 | 12.118 | 222.628 | 3731.352 | -486.344 | -447.65
| 3900 | 12.118 | 222.628 | 3829.124 | -501.789 | -461.866
| 4000 | 12.118 | 222.628 | 3926.895 | -517.234 | -476.083
| 4100 | 12.118 | 222.628 | 4024.667 | -532.68 | -490.299
| 4200 | 12.118 | 222.628 | 4122.439 | -548.125 | -504.516
| 4300 | 12.118 | 222.628 | 4220.211 | -563.57 | -518.733
| 4400 | 12.118 | 222.628 | 4317.983 | -579.016 | -532.949
| 4500 | 12.118 | 222.628 | 4415.755 | -594.461 | -547.166
| 4600 | 12.118 | 222.628 | 4513.526 | -609.907 | -561.382
| 4700 | 12.118 | 222.628 | 4611.298 | -625.352 | -575.599
| 4800 | 12.118 | 222.628 | 4709.07 | -640.797 | -589.815
| 4900 | 12.118 | 222.628 | 4806.842 | -656.243 | -604.032
| 5000 | 12.118 | 222.628 | 4904.614 | -671.688 | -618.248
| 5100 | 12.118 | 222.628 | 5002.385 | -687.134 | -632.465
| 5176.396 | 12.118 | 222.628 | 5077.079 | -698.933 | -643.326
| 5200 | 11.41 | 222.628 | 5100.187 | -702.474 | -646.585
| 5300 | 8.41 | 222.628 | 5198.684 | -715.135 | -658.238
| 5400 | 5.41 | 222.628 | 5297.946 | -723.985 | -666.385
| 5500 | 2.41 | 222.628 | 5397.702 | -729.001 | -671.002
| 5580.321 | 0 | 0 | 5478 | -730.244 | -672.145
| 5600 | 0 | 0 | 5497.679 | -730.244 | -672.145
| 5700 | 0 | 0 | 5597.679 | -730.244 | -672.145
| 5800 | 0 | 0 | 5697.679 | -730.244 | -672.145
| 5900 | 0 | 0 | 5797.679 | -730.244 | -672.145
| 6000 | 0 | 0 | 5897.679 | -730.244 | -672.145
| 6100 | 0 | 0 | 5997.679 | -730.244 | -672.145
| 6200 | 0 | 0 | 6097.679 | -730.244 | -672.145
| 6300 | 0 | 0 | 6197.679 | -730.244 | -672.145
| 6400 | 0 | 0 | 6297.679 | -730.244 | -672.145
| 6500 | 0 | 0 | 6397.679 | -730.244 | -672.145
| 6600 | 0 | 0 | 6497.679 | -730.244 | -672.145
| 6700 | 0 | 0 | 6597.679 | -730.244 | -672.145
| 6800 | 0 | 0 | 6697.679 | -730.244 | -672.145
| 6900 | 0 | 0 | 6797.679 | -730.244 | -672.145
| 7000 | 0 | 0 | 6897.679 | -730.244 | -672.145
| 7100 | 0 | 0 | 6997.679 | -730.244 | -672.145
| 7200 | 0 | 0 | 7097.679 | -730.244 | -672.145
| 7300 | 0 | 0 | 7197.679 | -730.244 | -672.145
| 7400 | 0 | 0 | 7297.679 | -730.244 | -672.145
| 7500 | 0 | 0 | 7397.679 | -730.244 | -672.145
| 7600 | 0 | 0 | 7497.679 | -730.244 | -672.145
| 7630.321 | 0 | 0 | 7528 | -730.244 | -672.145

## Lookup (hidden)
North Reference | RetunValue | Grid Type | ReturnValue | Deviation Indicator | ReturnValue
| 2 |  | 0 |  | 2
True |  | SPCS-Colorado Central-NAD27 |  | Directional
Grid |  | SPCS-Colorado Central-NAD83 |  | High Angle
|  | SPCS-Colorado North-NAD27 |  | Horizontal
SPCS-Colorado North-NAD83
SPCS-Colorado South-NAD27
SPCS-Colorado South-NAD83
UTM-Zone 12 NAD27
UTM-Zone 12 NAD83
UTM-Zone 13 NAD27
UTM-Zone 13 NAD83