## Data
Header Information | measured depth (ft) | inclination (°) | azimuth (°) | true vertical depth (ft) | northing +N/-S (ft) | easting +E/-W (ft)
Operator Name | 0 | 0 | 0 | 0 | 0 | 0
Great Western Oil & Gas Company LLC | 16.2 | 0 | 0 | 16.2 | 0 | 0
Operator Number | 100 | 0 | 0 | 100 | 0 | 0
10110 | 200 | 0 | 0 | 200 | 0 | 0
Well Name and Number | 300 | 0 | 0 | 300 | 0 | 0
HDI KF 03-232HC | 400 | 0 | 0 | 400 | 0 | 0
API Number (if available) | 500 | 0 | 0 | 500 | 0 | 0
| 600 | 0 | 0 | 600 | 0 | 0
Location: QQ SEC TWP RGE | 700 | 0 | 0 | 700 | 0 | 0
SWNE Sec 25, T6N, R68W | 800 | 0 | 0 | 800 | 0 | 0
Citing Type: Planned or Actual | 900 | 0 | 0 | 900 | 0 | 0
Planned | 1000 | 0 | 0 | 1000 | 0 | 0
Deviation Indicator | 1100 | 0 | 0 | 1100 | 0 | 0
Horizontal | 1200 | 0 | 0 | 1200 | 0 | 0
North Reference | 1300 | 0 | 0 | 1300 | 0 | 0
True | 1400 | 0 | 0 | 1400 | 0 | 0
Grid Type | 1500 | 0 | 0 | 1500 | 0 | 0
#VALUE! | 1600 | 0 | 0 | 1600 | 0 | 0
| 1700 | 0 | 0 | 1700 | 0 | 0
| 1800 | 0 | 0 | 1800 | 0 | 0
| 1900 | 0 | 0 | 1900 | 0 | 0
| 2000 | 0 | 0 | 2000 | 0 | 0
| 2100 | 0 | 0 | 2100 | 0 | 0
| 2150 | 0 | 0 | 2150 | 0 | 0
| 2200 | 0 | 0 | 2200 | 0 | 0
| 2300 | 0 | 0 | 2300 | 0 | 0
| 2400 | 0 | 0 | 2400 | 0 | 0
| 2500 | 0 | 0 | 2500 | 0 | 0
| 2600 | 0 | 0 | 2600 | 0 | 0
| 2700 | 0 | 0 | 2700 | 0 | 0
| 2800 | 0 | 0 | 2800 | 0 | 0
| 2900 | 0 | 0 | 2900 | 0 | 0
| 3000 | 0 | 0 | 3000 | 0 | 0
| 3100 | 0 | 0 | 3100 | 0 | 0
| 3200 | 0 | 0 | 3200 | 0 | 0
| 3300 | 0 | 0 | 3300 | 0 | 0
| 3400 | 0 | 0 | 3400 | 0 | 0
| 3500 | 0 | 0 | 3500 | 0 | 0
| 3600 | 0 | 0 | 3600 | 0 | 0
| 3700 | 0 | 0 | 3700 | 0 | 0
| 3800 | 0 | 0 | 3800 | 0 | 0
| 3900 | 1.71 | 243.35 | 3899.99 | -0.38 | -0.76
| 4000 | 4.71 | 243.35 | 3999.82 | -2.89 | -5.76
| 4100 | 7.71 | 243.35 | 4099.23 | -7.74 | -15.43
| 4200 | 10.71 | 243.35 | 4197.92 | -14.92 | -29.74
| 4300 | 13.71 | 243.35 | 4295.65 | -24.41 | -48.64
| 4400 | 16.71 | 243.35 | 4392.14 | -36.17 | -72.08
| 4500 | 19.71 | 243.35 | 4487.12 | -50.19 | -100.01
| 4600 | 22.71 | 243.35 | 4580.33 | -66.41 | -132.34
| 4700 | 25.71 | 243.35 | 4671.53 | -84.8 | -168.99
| 4800 | 28.71 | 243.35 | 4760.45 | -105.31 | -209.85
| 4900 | 30 | 243.35 | 4847.29 | -127.54 | -254.17
| 5000 | 30 | 243.35 | 4933.89 | -149.97 | -298.86
| 5100 | 30 | 243.35 | 5020.5 | -172.4 | -343.55
| 5200 | 30 | 243.35 | 5107.1 | -194.82 | -388.24
| 5300 | 30 | 243.35 | 5193.7 | -217.25 | -432.93
| 5400 | 30 | 243.35 | 5280.3 | -239.67 | -477.61
| 5500 | 30 | 243.35 | 5366.91 | -262.1 | -522.3
| 5600 | 30 | 243.35 | 5453.51 | -284.52 | -566.99
| 5700 | 30 | 243.35 | 5540.11 | -306.95 | -611.68
| 5800 | 30 | 243.35 | 5626.71 | -329.38 | -656.37
| 5900 | 30 | 243.35 | 5713.31 | -351.8 | -701.06
| 6000 | 30 | 243.35 | 5799.92 | -374.23 | -745.75
| 6100 | 30 | 243.35 | 5886.52 | -396.65 | -790.44
| 6200 | 30 | 243.35 | 5973.12 | -419.08 | -835.13
| 6300 | 30 | 243.35 | 6059.72 | -441.51 | -879.82
| 6400 | 30 | 243.35 | 6146.32 | -463.93 | -924.51
| 6500 | 30 | 243.35 | 6232.93 | -486.36 | -969.2
| 6600 | 30 | 243.35 | 6319.53 | -508.78 | -1013.89
| 6700 | 30 | 243.35 | 6406.13 | -531.21 | -1058.58
| 6800 | 30 | 243.35 | 6492.73 | -553.63 | -1103.27
| 6900 | 30 | 243.35 | 6579.33 | -576.06 | -1147.96
| 7000 | 30 | 243.35 | 6665.94 | -598.49 | -1192.65
| 7100 | 30 | 243.35 | 6752.54 | -620.91 | -1237.34
| 7200 | 30 | 243.35 | 6839.14 | -643.34 | -1282.03
| 7300 | 27.81 | 257.51 | 6926.31 | -662.37 | -1326.99
| 7400 | 28.04 | 285.48 | 7015.05 | -661.14 | -1372.62
| 7500 | 33.33 | 308.95 | 7101.32 | -637.49 | -1416.83
| 7600 | 41.79 | 325.27 | 7180.72 | -592.64 | -1457.35
| 7700 | 51.87 | 336.58 | 7249.16 | -528.88 | -1492.12
| 7800 | 62.77 | 345.04 | 7303.13 | -449.5 | -1519.35
| 7900 | 74.08 | 351.95 | 7339.89 | -358.55 | -1537.64
| 8000 | 85.58 | 358.11 | 7357.53 | -260.7 | -1546.05
| 8038.21 | 90 | 0.39 | 7359 | -222.53 | -1546.55
| 8100 | 90 | 0.39 | 7359 | -160.74 | -1546.13
| 8200 | 90 | 0.39 | 7359 | -60.74 | -1545.46
| 8300 | 90 | 0.39 | 7359 | 39.26 | -1544.78
| 8400 | 90 | 0.39 | 7359 | 139.25 | -1544.11
| 8500 | 90 | 0.39 | 7359 | 239.25 | -1543.43
| 8600 | 90 | 0.39 | 7359 | 339.25 | -1542.76
| 8700 | 90 | 0.39 | 7359 | 439.25 | -1542.08
| 8800 | 90 | 0.39 | 7359 | 539.24 | -1541.41
| 8900 | 90 | 0.39 | 7359 | 639.24 | -1540.74
| 9000 | 90 | 0.39 | 7359 | 739.24 | -1540.06
| 9100 | 90 | 0.39 | 7359 | 839.24 | -1539.39
| 9200 | 90 | 0.39 | 7359 | 939.23 | -1538.71
| 9300 | 90 | 0.39 | 7359 | 1039.23 | -1538.04
| 9400 | 90 | 0.39 | 7359 | 1139.23 | -1537.36
| 9500 | 90 | 0.39 | 7359 | 1239.23 | -1536.69
| 9600 | 90 | 0.39 | 7359 | 1339.23 | -1536.01
| 9700 | 90 | 0.39 | 7359 | 1439.22 | -1535.34
| 9800 | 90 | 0.39 | 7359 | 1539.22 | -1534.67
| 9900 | 90 | 0.39 | 7359 | 1639.22 | -1533.99
| 10000 | 90 | 0.39 | 7359 | 1739.22 | -1533.32
| 10100 | 90 | 0.39 | 7359 | 1839.21 | -1532.64
| 10200 | 90 | 0.39 | 7359 | 1939.21 | -1531.97
| 10300 | 90 | 0.39 | 7359 | 2039.21 | -1531.29
| 10400 | 90 | 0.39 | 7359 | 2139.21 | -1530.62
| 10500 | 90 | 0.39 | 7359 | 2239.21 | -1529.94
| 10600 | 90 | 0.39 | 7359 | 2339.2 | -1529.27
| 10700 | 90 | 0.39 | 7359 | 2439.2 | -1528.6
| 10800 | 90 | 0.39 | 7359 | 2539.2 | -1527.92
| 10900 | 90 | 0.39 | 7359 | 2639.2 | -1527.25
| 11000 | 90 | 0.39 | 7359 | 2739.19 | -1526.57
| 11100 | 90 | 0.39 | 7359 | 2839.19 | -1525.9
| 11200 | 90 | 0.39 | 7359 | 2939.19 | -1525.22
| 11300 | 90 | 0.39 | 7359 | 3039.19 | -1524.55
| 11400 | 90 | 0.39 | 7359 | 3139.18 | -1523.87
| 11500 | 90 | 0.39 | 7359 | 3239.18 | -1523.2
| 11600 | 90 | 0.39 | 7359 | 3339.18 | -1522.52
| 11700 | 90 | 0.39 | 7359 | 3439.18 | -1521.85
| 11800 | 90 | 0.39 | 7359 | 3539.18 | -1521.18
| 11900 | 90 | 0.39 | 7359 | 3639.17 | -1520.5
| 12000 | 90 | 0.39 | 7359 | 3739.17 | -1519.83
| 12100 | 90 | 0.39 | 7359 | 3839.17 | -1519.15
| 12200 | 90 | 0.39 | 7359 | 3939.17 | -1518.48
| 12300 | 90 | 0.39 | 7359 | 4039.16 | -1517.8
| 12400 | 90 | 0.39 | 7359 | 4139.16 | -1517.13
| 12500 | 90 | 0.39 | 7359 | 4239.16 | -1516.45
| 12600 | 90 | 0.39 | 7359 | 4339.16 | -1515.78
| 12700 | 90 | 0.39 | 7359 | 4439.16 | -1515.11
| 12800 | 90 | 0.39 | 7359 | 4539.15 | -1514.43
| 12900 | 90 | 0.39 | 7359 | 4639.15 | -1513.76
| 13000 | 90 | 0.39 | 7359 | 4739.15 | -1513.08
| 13100 | 90 | 0.39 | 7359 | 4839.15 | -1512.41
| 13200 | 90 | 0.39 | 7359 | 4939.14 | -1511.73
| 13300 | 90 | 0.39 | 7359 | 5039.14 | -1511.06
| 13400 | 90 | 0.39 | 7359 | 5139.14 | -1510.38
| 13500 | 90 | 0.39 | 7359 | 5239.14 | -1509.71
| 13600 | 90 | 0.39 | 7359 | 5339.13 | -1509.04
| 13700 | 90 | 0.39 | 7359 | 5439.13 | -1508.36
| 13800 | 90 | 0.39 | 7359 | 5539.13 | -1507.69
| 13900 | 90 | 0.39 | 7359 | 5639.13 | -1507.01
| 14000 | 90 | 0.39 | 7359 | 5739.13 | -1506.34
| 14100 | 90 | 0.39 | 7359 | 5839.12 | -1505.66
| 14200 | 90 | 0.39 | 7359 | 5939.12 | -1504.99
| 14300 | 90 | 0.39 | 7359 | 6039.12 | -1504.31
| 14400 | 90 | 0.39 | 7359 | 6139.12 | -1503.64
| 14500 | 90 | 0.39 | 7359 | 6239.11 | -1502.97
| 14600 | 90 | 0.39 | 7359 | 6339.11 | -1502.29
| 14700 | 90 | 0.39 | 7359 | 6439.11 | -1501.62
| 14800 | 90 | 0.39 | 7359 | 6539.11 | -1500.94
| 14900 | 90 | 0.39 | 7359 | 6639.11 | -1500.27
| 15000 | 90 | 0.39 | 7359 | 6739.1 | -1499.59
| 15031.66 | 90 | 0.39 | 7359 | 6770.76 | -1499.38

## Lookup (hidden)
North Reference | RetunValue | Grid Type | ReturnValue | Deviation Indicator | ReturnValue
| 2 |  | 0 |  | 4
True |  | SPCS-Colorado Central-NAD27 |  | Directional
Grid |  | SPCS-Colorado Central-NAD83 |  | High Angle
|  | SPCS-Colorado North-NAD27 |  | Horizontal
SPCS-Colorado North-NAD83
SPCS-Colorado South-NAD27
SPCS-Colorado South-NAD83
UTM-Zone 12 NAD27
UTM-Zone 12 NAD83
UTM-Zone 13 NAD27
UTM-Zone 13 NAD83