## Data
Header Information | measured depth (ft) | inclination (°) | azimuth (°) | true vertical depth (ft) | northing +N/-S (ft) | easting +E/-W (ft)
Operator Name | 0 | 0 | 0 | 0 | 0 | 0
Great Western Oil & Gas Company LLC | 16.2 | 0 | 0 | 16.2 | 0 | 0
Operator Number | 100 | 0 | 0 | 100 | 0 | 0
10110 | 200 | 0 | 0 | 200 | 0 | 0
Well Name and Number | 300 | 0 | 0 | 300 | 0 | 0
HDI KF 03-234HC | 400 | 0 | 0 | 400 | 0 | 0
API Number (if available) | 500 | 0 | 0 | 500 | 0 | 0
| 600 | 0 | 0 | 600 | 0 | 0
Location: QQ SEC TWP RGE | 700 | 0 | 0 | 700 | 0 | 0
SWNE Sec 25, T6N, R68W | 800 | 0 | 0 | 800 | 0 | 0
Citing Type: Planned or Actual | 900 | 0 | 0 | 900 | 0 | 0
Planned | 1000 | 0 | 0 | 1000 | 0 | 0
Deviation Indicator | 1100 | 0 | 0 | 1100 | 0 | 0
Horizontal | 1200 | 0 | 0 | 1200 | 0 | 0
North Reference | 1300 | 0 | 0 | 1300 | 0 | 0
True | 1400 | 0 | 0 | 1400 | 0 | 0
Grid Type | 1500 | 0 | 0 | 1500 | 0 | 0
#VALUE! | 1600 | 0 | 0 | 1600 | 0 | 0
| 1700 | 0 | 0 | 1700 | 0 | 0
| 1800 | 0 | 0 | 1800 | 0 | 0
| 1900 | 0 | 0 | 1900 | 0 | 0
| 2000 | 0 | 0 | 2000 | 0 | 0
| 2100 | 0 | 0 | 2100 | 0 | 0
| 2150 | 0 | 0 | 2150 | 0 | 0
| 2200 | 0 | 0 | 2200 | 0 | 0
| 2300 | 0 | 0 | 2300 | 0 | 0
| 2400 | 0 | 0 | 2400 | 0 | 0
| 2500 | 0 | 0 | 2500 | 0 | 0
| 2600 | 0 | 0 | 2600 | 0 | 0
| 2700 | 0 | 0 | 2700 | 0 | 0
| 2800 | 0 | 0 | 2800 | 0 | 0
| 2900 | 0 | 0 | 2900 | 0 | 0
| 3000 | 0 | 0 | 3000 | 0 | 0
| 3100 | 0 | 0 | 3100 | 0 | 0
| 3200 | 0 | 0 | 3200 | 0 | 0
| 3300 | 0 | 0 | 3300 | 0 | 0
| 3400 | 0 | 0 | 3400 | 0 | 0
| 3500 | 0 | 0 | 3500 | 0 | 0
| 3600 | 0 | 0 | 3600 | 0 | 0
| 3700 | 0 | 0 | 3700 | 0 | 0
| 3800 | 0 | 0 | 3800 | 0 | 0
| 3900 | 0 | 0 | 3900 | 0 | 0
| 4000 | 0 | 0 | 4000 | 0 | 0
| 4100 | 0 | 0 | 4100 | 0 | 0
| 4200 | 0 | 0 | 4200 | 0 | 0
| 4300 | 0 | 0 | 4300 | 0 | 0
| 4400 | 0 | 0 | 4400 | 0 | 0
| 4500 | 0 | 0 | 4500 | 0 | 0
| 4600 | 1.08 | 230.69 | 4600 | -0.21 | -0.26
| 4700 | 4.08 | 230.69 | 4699.89 | -3.07 | -3.75
| 4800 | 7.08 | 230.69 | 4799.4 | -9.23 | -11.27
| 4900 | 10.08 | 230.69 | 4898.27 | -18.68 | -22.81
| 5000 | 13.08 | 230.69 | 4996.22 | -31.39 | -38.34
| 5100 | 16.08 | 230.69 | 5092.99 | -47.34 | -57.82
| 5200 | 19.08 | 230.69 | 5188.31 | -66.47 | -81.18
| 5300 | 22.08 | 230.69 | 5281.92 | -88.73 | -108.38
| 5400 | 25.08 | 230.69 | 5373.56 | -114.07 | -139.33
| 5500 | 28.08 | 230.69 | 5462.98 | -142.41 | -173.94
| 5600 | 30 | 230.69 | 5550.11 | -173.5 | -211.91
| 5700 | 30 | 230.69 | 5636.71 | -205.17 | -250.6
| 5800 | 30 | 230.69 | 5723.31 | -236.85 | -289.29
| 5900 | 30 | 230.69 | 5809.91 | -268.53 | -327.98
| 6000 | 30 | 230.69 | 5896.51 | -300.2 | -366.67
| 6100 | 30 | 230.69 | 5983.11 | -331.88 | -405.36
| 6200 | 30 | 230.69 | 6069.71 | -363.56 | -444.05
| 6300 | 30 | 230.69 | 6156.31 | -395.23 | -482.74
| 6400 | 30 | 230.69 | 6242.91 | -426.91 | -521.43
| 6500 | 30 | 230.69 | 6329.51 | -458.59 | -560.12
| 6600 | 30 | 230.69 | 6416.11 | -490.26 | -598.81
| 6700 | 30 | 230.69 | 6502.71 | -521.94 | -637.5
| 6800 | 30 | 230.69 | 6589.31 | -553.62 | -676.19
| 6900 | 30 | 230.69 | 6675.91 | -585.29 | -714.88
| 7000 | 30 | 230.69 | 6762.51 | -616.97 | -753.57
| 7100 | 28.31 | 236.01 | 6849.29 | -648.03 | -792.34
| 7200 | 24.14 | 264.19 | 6939.33 | -663.42 | -832.51
| 7300 | 26.12 | 294.77 | 7030.24 | -656.24 | -873.02
| 7400 | 33.15 | 317.13 | 7117.37 | -626.85 | -911.77
| 7500 | 42.81 | 331.4 | 7196.25 | -576.76 | -946.79
| 7600 | 53.67 | 341.03 | 7262.84 | -508.55 | -976.28
| 7700 | 65.11 | 348.23 | 7313.72 | -425.7 | -998.73
| 7800 | 76.84 | 354.18 | 7346.29 | -332.46 | -1012.98
| 7900 | 88.69 | 359.58 | 7358.87 | -233.61 | -1018.32
| 7911.05 | 90 | 0.16 | 7359 | -222.56 | -1018.34
| 8000 | 90 | 0.16 | 7359 | -133.61 | -1018.09
| 8100 | 90 | 0.16 | 7359 | -33.61 | -1017.81
| 8200 | 90 | 0.16 | 7359 | 66.39 | -1017.53
| 8300 | 90 | 0.16 | 7359 | 166.38 | -1017.25
| 8400 | 90 | 0.16 | 7359 | 266.38 | -1016.97
| 8500 | 90 | 0.16 | 7359 | 366.38 | -1016.69
| 8600 | 90 | 0.16 | 7359 | 466.38 | -1016.41
| 8700 | 90 | 0.16 | 7359 | 566.38 | -1016.13
| 8800 | 90 | 0.16 | 7359 | 666.38 | -1015.85
| 8900 | 90 | 0.16 | 7359 | 766.38 | -1015.57
| 9000 | 90 | 0.16 | 7359 | 866.38 | -1015.29
| 9100 | 90 | 0.16 | 7359 | 966.38 | -1015.01
| 9200 | 90 | 0.16 | 7359 | 1066.38 | -1014.73
| 9300 | 90 | 0.16 | 7359 | 1166.38 | -1014.45
| 9400 | 90 | 0.16 | 7359 | 1266.38 | -1014.17
| 9500 | 90 | 0.16 | 7359 | 1366.38 | -1013.89
| 9600 | 90 | 0.16 | 7359 | 1466.38 | -1013.61
| 9700 | 90 | 0.16 | 7359 | 1566.38 | -1013.33
| 9800 | 90 | 0.16 | 7359 | 1666.38 | -1013.05
| 9900 | 90 | 0.16 | 7359 | 1766.38 | -1012.77
| 10000 | 90 | 0.16 | 7359 | 1866.38 | -1012.49
| 10100 | 90 | 0.16 | 7359 | 1966.38 | -1012.21
| 10200 | 90 | 0.16 | 7359 | 2066.38 | -1011.93
| 10300 | 90 | 0.16 | 7359 | 2166.38 | -1011.65
| 10400 | 90 | 0.16 | 7359 | 2266.38 | -1011.37
| 10500 | 90 | 0.16 | 7359 | 2366.38 | -1011.09
| 10600 | 90 | 0.16 | 7359 | 2466.38 | -1010.81
| 10700 | 90 | 0.16 | 7359 | 2566.38 | -1010.53
| 10800 | 90 | 0.16 | 7359 | 2666.38 | -1010.25
| 10900 | 90 | 0.16 | 7359 | 2766.37 | -1009.97
| 11000 | 90 | 0.16 | 7359 | 2866.37 | -1009.68
| 11100 | 90 | 0.16 | 7359 | 2966.37 | -1009.4
| 11200 | 90 | 0.16 | 7359 | 3066.37 | -1009.12
| 11300 | 90 | 0.16 | 7359 | 3166.37 | -1008.84
| 11400 | 90 | 0.16 | 7359 | 3266.37 | -1008.56
| 11500 | 90 | 0.16 | 7359 | 3366.37 | -1008.28
| 11600 | 90 | 0.16 | 7359 | 3466.37 | -1008
| 11700 | 90 | 0.16 | 7359 | 3566.37 | -1007.72
| 11800 | 90 | 0.16 | 7359 | 3666.37 | -1007.44
| 11900 | 90 | 0.16 | 7359 | 3766.37 | -1007.16
| 12000 | 90 | 0.16 | 7359 | 3866.37 | -1006.88
| 12100 | 90 | 0.16 | 7359 | 3966.37 | -1006.6
| 12200 | 90 | 0.16 | 7359 | 4066.37 | -1006.32
| 12300 | 90 | 0.16 | 7359 | 4166.37 | -1006.04
| 12400 | 90 | 0.16 | 7359 | 4266.37 | -1005.76
| 12500 | 90 | 0.16 | 7359 | 4366.37 | -1005.48
| 12600 | 90 | 0.16 | 7359 | 4466.37 | -1005.2
| 12700 | 90 | 0.16 | 7359 | 4566.37 | -1004.92
| 12800 | 90 | 0.16 | 7359 | 4666.37 | -1004.64
| 12900 | 90 | 0.16 | 7359 | 4766.37 | -1004.36
| 13000 | 90 | 0.16 | 7359 | 4866.37 | -1004.08
| 13100 | 90 | 0.16 | 7359 | 4966.37 | -1003.8
| 13200 | 90 | 0.16 | 7359 | 5066.37 | -1003.52
| 13300 | 90 | 0.16 | 7359 | 5166.37 | -1003.24
| 13400 | 90 | 0.16 | 7359 | 5266.36 | -1002.96
| 13500 | 90 | 0.16 | 7359 | 5366.36 | -1002.68
| 13600 | 90 | 0.16 | 7359 | 5466.36 | -1002.4
| 13700 | 90 | 0.16 | 7359 | 5566.36 | -1002.12
| 13800 | 90 | 0.16 | 7359 | 5666.36 | -1001.84
| 13900 | 90 | 0.16 | 7359 | 5766.36 | -1001.56
| 14000 | 90 | 0.16 | 7359 | 5866.36 | -1001.28
| 14100 | 90 | 0.16 | 7359 | 5966.36 | -1001
| 14200 | 90 | 0.16 | 7359 | 6066.36 | -1000.72
| 14300 | 90 | 0.16 | 7359 | 6166.36 | -1000.44
| 14400 | 90 | 0.16 | 7359 | 6266.36 | -1000.16
| 14500 | 90 | 0.16 | 7359 | 6366.36 | -999.88
| 14600 | 90 | 0.16 | 7359 | 6466.36 | -999.59
| 14700 | 90 | 0.16 | 7359 | 6566.36 | -999.31
| 14800 | 90 | 0.16 | 7359 | 6666.36 | -999.03
| 14900 | 90 | 0.16 | 7359 | 6766.36 | -998.75
| 14902.55 | 90 | 0.16 | 7359 | 6768.91 | -998.75

## Lookup (hidden)
North Reference | RetunValue | Grid Type | ReturnValue | Deviation Indicator | ReturnValue
| 2 |  | 0 |  | 4
True |  | SPCS-Colorado Central-NAD27 |  | Directional
Grid |  | SPCS-Colorado Central-NAD83 |  | High Angle
|  | SPCS-Colorado North-NAD27 |  | Horizontal
SPCS-Colorado North-NAD83
SPCS-Colorado South-NAD27
SPCS-Colorado South-NAD83
UTM-Zone 12 NAD27
UTM-Zone 12 NAD83
UTM-Zone 13 NAD27
UTM-Zone 13 NAD83