## Data
Header Information | measured depth (ft) | inclination (°) | azimuth (°) | true vertical depth (ft) | northing +N/-S (ft) | easting +E/-W (ft)
Operator Name | 0 | 0 | 0 | 0 | 0 | 0
Great Western Oil & Gas Company LLC | 16.2 | 0 | 0 | 16.2 | 0 | 0
Operator Number | 100 | 0 | 0 | 100 | 0 | 0
10110 | 200 | 0 | 0 | 200 | 0 | 0
Well Name and Number | 300 | 0 | 0 | 300 | 0 | 0
HDI KF 03-234HN | 400 | 0 | 0 | 400 | 0 | 0
API Number (if available) | 500 | 0 | 0 | 500 | 0 | 0
| 600 | 0 | 0 | 600 | 0 | 0
Location: QQ SEC TWP RGE | 700 | 0 | 0 | 700 | 0 | 0
SWNE Sec 25, T6N, R68W | 800 | 0 | 0 | 800 | 0 | 0
Citing Type: Planned or Actual | 900 | 0 | 0 | 900 | 0 | 0
Planned | 1000 | 0 | 0 | 1000 | 0 | 0
Deviation Indicator | 1100 | 0 | 0 | 1100 | 0 | 0
Horizontal | 1200 | 0 | 0 | 1200 | 0 | 0
North Reference | 1300 | 0 | 0 | 1300 | 0 | 0
True | 1400 | 0 | 0 | 1400 | 0 | 0
Grid Type | 1500 | 0 | 0 | 1500 | 0 | 0
#VALUE! | 1600 | 0 | 0 | 1600 | 0 | 0
| 1700 | 0 | 0 | 1700 | 0 | 0
| 1800 | 0 | 0 | 1800 | 0 | 0
| 1900 | 0 | 0 | 1900 | 0 | 0
| 2000 | 0 | 0 | 2000 | 0 | 0
| 2100 | 0 | 0 | 2100 | 0 | 0
| 2150 | 0 | 0 | 2150 | 0 | 0
| 2200 | 0 | 0 | 2200 | 0 | 0
| 2300 | 0 | 0 | 2300 | 0 | 0
| 2400 | 0 | 0 | 2400 | 0 | 0
| 2500 | 0 | 0 | 2500 | 0 | 0
| 2600 | 0 | 0 | 2600 | 0 | 0
| 2700 | 0 | 0 | 2700 | 0 | 0
| 2800 | 0 | 0 | 2800 | 0 | 0
| 2900 | 0 | 0 | 2900 | 0 | 0
| 3000 | 0 | 0 | 3000 | 0 | 0
| 3100 | 0 | 0 | 3100 | 0 | 0
| 3200 | 0 | 0 | 3200 | 0 | 0
| 3300 | 0 | 0 | 3300 | 0 | 0
| 3400 | 0 | 0 | 3400 | 0 | 0
| 3500 | 0 | 0 | 3500 | 0 | 0
| 3600 | 0 | 0 | 3600 | 0 | 0
| 3700 | 0 | 0 | 3700 | 0 | 0
| 3800 | 0 | 0 | 3800 | 0 | 0
| 3900 | 0 | 0 | 3900 | 0 | 0
| 4000 | 0 | 0 | 4000 | 0 | 0
| 4100 | 0 | 0 | 4100 | 0 | 0
| 4200 | 0 | 0 | 4200 | 0 | 0
| 4300 | 0.05 | 231.82 | 4300 | 0 | 0
| 4400 | 3.05 | 231.82 | 4399.95 | -1.67 | -2.12
| 4500 | 6.05 | 231.82 | 4499.63 | -6.56 | -8.35
| 4600 | 9.05 | 231.82 | 4598.75 | -14.68 | -18.67
| 4700 | 12.05 | 231.82 | 4697.05 | -25.99 | -33.05
| 4800 | 15.05 | 231.82 | 4794.26 | -40.47 | -51.46
| 4900 | 18.05 | 231.82 | 4890.11 | -58.07 | -73.84
| 5000 | 21.05 | 231.82 | 4984.33 | -78.75 | -100.13
| 5100 | 24.05 | 231.82 | 5076.68 | -102.45 | -130.27
| 5200 | 27.05 | 231.82 | 5166.89 | -129.1 | -164.16
| 5300 | 30 | 231.82 | 5254.73 | -158.64 | -201.72
| 5400 | 30 | 231.82 | 5341.34 | -189.54 | -241.01
| 5500 | 30 | 231.82 | 5427.94 | -220.44 | -280.31
| 5600 | 30 | 231.82 | 5514.55 | -251.35 | -319.61
| 5700 | 30 | 231.82 | 5601.16 | -282.25 | -358.9
| 5800 | 30 | 231.82 | 5687.76 | -313.16 | -398.2
| 5900 | 30 | 231.82 | 5774.37 | -344.06 | -437.5
| 6000 | 30 | 231.82 | 5860.98 | -374.96 | -476.79
| 6100 | 30 | 231.82 | 5947.58 | -405.87 | -516.09
| 6200 | 30 | 231.82 | 6034.19 | -436.77 | -555.39
| 6300 | 30 | 231.82 | 6120.8 | -467.68 | -594.68
| 6400 | 30 | 231.82 | 6207.4 | -498.58 | -633.98
| 6500 | 30 | 231.82 | 6294.01 | -529.48 | -673.27
| 6600 | 30 | 231.82 | 6380.62 | -560.39 | -712.57
| 6700 | 30 | 231.82 | 6467.22 | -591.29 | -751.87
| 6800 | 30 | 231.82 | 6553.83 | -622.2 | -791.16
| 6900 | 27.65 | 239.97 | 6640.8 | -651.75 | -830.62
| 7000 | 24.36 | 268.96 | 6731.03 | -663.79 | -871.5
| 7100 | 27.21 | 298.43 | 6821.43 | -653.24 | -912.4
| 7200 | 34.69 | 319.32 | 6907.38 | -620.63 | -951.22
| 7300 | 44.53 | 332.76 | 6984.47 | -567.65 | -985.98
| 7400 | 55.46 | 342 | 7048.74 | -497 | -1014.88
| 7500 | 66.91 | 349.03 | 7096.9 | -412.31 | -1036.44
| 7600 | 78.63 | 354.94 | 7126.49 | -317.92 | -1049.57
| 7696.11 | 90 | 0.16 | 7136 | -222.56 | -1053.61
| 7700 | 90 | 0.16 | 7136 | -218.67 | -1053.6
| 7800 | 90 | 0.16 | 7136 | -118.67 | -1053.32
| 7900 | 90 | 0.16 | 7136 | -18.67 | -1053.04
| 8000 | 90 | 0.16 | 7136 | 81.33 | -1052.76
| 8100 | 90 | 0.16 | 7136 | 181.33 | -1052.48
| 8200 | 90 | 0.16 | 7136 | 281.33 | -1052.2
| 8300 | 90 | 0.16 | 7136 | 381.33 | -1051.92
| 8400 | 90 | 0.16 | 7136 | 481.32 | -1051.64
| 8500 | 90 | 0.16 | 7136 | 581.32 | -1051.36
| 8600 | 90 | 0.16 | 7136 | 681.32 | -1051.08
| 8700 | 90 | 0.16 | 7136 | 781.32 | -1050.8
| 8800 | 90 | 0.16 | 7136 | 881.32 | -1050.52
| 8900 | 90 | 0.16 | 7136 | 981.32 | -1050.24
| 9000 | 90 | 0.16 | 7136 | 1081.32 | -1049.96
| 9100 | 90 | 0.16 | 7136 | 1181.32 | -1049.68
| 9200 | 90 | 0.16 | 7136 | 1281.32 | -1049.39
| 9300 | 90 | 0.16 | 7136 | 1381.32 | -1049.11
| 9400 | 90 | 0.16 | 7136 | 1481.32 | -1048.83
| 9500 | 90 | 0.16 | 7136 | 1581.32 | -1048.55
| 9600 | 90 | 0.16 | 7136 | 1681.32 | -1048.27
| 9700 | 90 | 0.16 | 7136 | 1781.32 | -1047.99
| 9800 | 90 | 0.16 | 7136 | 1881.32 | -1047.71
| 9900 | 90 | 0.16 | 7136 | 1981.32 | -1047.43
| 10000 | 90 | 0.16 | 7136 | 2081.32 | -1047.15
| 10100 | 90 | 0.16 | 7136 | 2181.32 | -1046.87
| 10200 | 90 | 0.16 | 7136 | 2281.32 | -1046.59
| 10300 | 90 | 0.16 | 7136 | 2381.32 | -1046.31
| 10400 | 90 | 0.16 | 7136 | 2481.32 | -1046.03
| 10500 | 90 | 0.16 | 7136 | 2581.32 | -1045.75
| 10600 | 90 | 0.16 | 7136 | 2681.32 | -1045.47
| 10700 | 90 | 0.16 | 7136 | 2781.32 | -1045.19
| 10800 | 90 | 0.16 | 7136 | 2881.32 | -1044.91
| 10900 | 90 | 0.16 | 7136 | 2981.31 | -1044.63
| 11000 | 90 | 0.16 | 7136 | 3081.31 | -1044.35
| 11100 | 90 | 0.16 | 7136 | 3181.31 | -1044.07
| 11200 | 90 | 0.16 | 7136 | 3281.31 | -1043.79
| 11300 | 90 | 0.16 | 7136 | 3381.31 | -1043.51
| 11400 | 90 | 0.16 | 7136 | 3481.31 | -1043.23
| 11500 | 90 | 0.16 | 7136 | 3581.31 | -1042.95
| 11600 | 90 | 0.16 | 7136 | 3681.31 | -1042.66
| 11700 | 90 | 0.16 | 7136 | 3781.31 | -1042.38
| 11800 | 90 | 0.16 | 7136 | 3881.31 | -1042.1
| 11900 | 90 | 0.16 | 7136 | 3981.31 | -1041.82
| 12000 | 90 | 0.16 | 7136 | 4081.31 | -1041.54
| 12100 | 90 | 0.16 | 7136 | 4181.31 | -1041.26
| 12200 | 90 | 0.16 | 7136 | 4281.31 | -1040.98
| 12300 | 90 | 0.16 | 7136 | 4381.31 | -1040.7
| 12400 | 90 | 0.16 | 7136 | 4481.31 | -1040.42
| 12500 | 90 | 0.16 | 7136 | 4581.31 | -1040.14
| 12600 | 90 | 0.16 | 7136 | 4681.31 | -1039.86
| 12700 | 90 | 0.16 | 7136 | 4781.31 | -1039.58
| 12800 | 90 | 0.16 | 7136 | 4881.31 | -1039.3
| 12900 | 90 | 0.16 | 7136 | 4981.31 | -1039.02
| 13000 | 90 | 0.16 | 7136 | 5081.31 | -1038.74
| 13100 | 90 | 0.16 | 7136 | 5181.31 | -1038.46
| 13200 | 90 | 0.16 | 7136 | 5281.31 | -1038.18
| 13300 | 90 | 0.16 | 7136 | 5381.31 | -1037.9
| 13400 | 90 | 0.16 | 7136 | 5481.3 | -1037.62
| 13500 | 90 | 0.16 | 7136 | 5581.3 | -1037.34
| 13600 | 90 | 0.16 | 7136 | 5681.3 | -1037.06
| 13700 | 90 | 0.16 | 7136 | 5781.3 | -1036.78
| 13800 | 90 | 0.16 | 7136 | 5881.3 | -1036.5
| 13900 | 90 | 0.16 | 7136 | 5981.3 | -1036.22
| 14000 | 90 | 0.16 | 7136 | 6081.3 | -1035.93
| 14100 | 90 | 0.16 | 7136 | 6181.3 | -1035.65
| 14200 | 90 | 0.16 | 7136 | 6281.3 | -1035.37
| 14300 | 90 | 0.16 | 7136 | 6381.3 | -1035.09
| 14400 | 90 | 0.16 | 7136 | 6481.3 | -1034.81
| 14500 | 90 | 0.16 | 7136 | 6581.3 | -1034.53
| 14600 | 90 | 0.16 | 7136 | 6681.3 | -1034.25
| 14687.61 | 90 | 0.16 | 7136 | 6768.91 | -1034.01

## Lookup (hidden)
North Reference | RetunValue | Grid Type | ReturnValue | Deviation Indicator | ReturnValue
| 2 |  | 0 |  | 4
True |  | SPCS-Colorado Central-NAD27 |  | Directional
Grid |  | SPCS-Colorado Central-NAD83 |  | High Angle
|  | SPCS-Colorado North-NAD27 |  | Horizontal
SPCS-Colorado North-NAD83
SPCS-Colorado South-NAD27
SPCS-Colorado South-NAD83
UTM-Zone 12 NAD27
UTM-Zone 12 NAD83
UTM-Zone 13 NAD27
UTM-Zone 13 NAD83