## Data
Header Information | measured depth (ft) | inclination (°) | azimuth (°) | true vertical depth (ft) | northing +N/-S (ft) | easting +E/-W (ft)
Operator Name | 0 | 0 | 168.148 | 0 | 0 | 0
HRM RESOURCES II, LLC | 14 | 0 | 168.148 | 14 | 0 | 0
Operator Number | 114 | 0 | 168.148 | 114 | 0 | 0
10548 | 214 | 0 | 168.148 | 214 | 0 | 0
Well Name and Number | 314 | 0 | 168.148 | 314 | 0 | 0
ALMA 1S-66-2524 7CDH | 414 | 0 | 168.148 | 414 | 0 | 0
API Number (if available) | 514 | 0 | 168.148 | 514 | 0 | 0
| 614 | 0 | 168.148 | 614 | 0 | 0
Location: QQ SEC TWP RGE | 714 | 0 | 168.148 | 714 | 0 | 0
SWSE, 25-1S-66W | 814 | 0 | 168.148 | 814 | 0 | 0
Citing Type: Planned or Actual | 914 | 0 | 168.148 | 914 | 0 | 0
PLANNED | 1014 | 0 | 168.148 | 1014 | 0 | 0
Deviation Indicator | 1114 | 0 | 168.148 | 1114 | 0 | 0
Horizontal | 1214 | 0 | 168.148 | 1214 | 0 | 0
North Reference | 1314 | 0 | 168.148 | 1314 | 0 | 0
Grid | 1414 | 0 | 168.148 | 1414 | 0 | 0
Grid Type | 1514 | 0 | 168.148 | 1514 | 0 | 0
SPCS-Colorado North-NAD83 | 1614 | 0 | 168.148 | 1614 | 0 | 0
| 1700 | 0 | 168.148 | 1700 | 0 | 0
| 1714 | 0.28 | 168.148 | 1714 | -0.03 | 0.01
| 1814 | 2.28 | 168.148 | 1813.97 | -2.22 | 0.47
| 1914 | 4.28 | 168.148 | 1913.8 | -7.82 | 1.64
| 2014 | 6.28 | 168.148 | 2013.37 | -16.82 | 3.53
| 2114 | 8.28 | 168.148 | 2112.56 | -29.23 | 6.13
| 2174.63 | 9.493 | 168.148 | 2172.46 | -38.39 | 8.06
| 2214 | 9.493 | 168.148 | 2211.29 | -44.75 | 9.39
| 2314 | 9.493 | 168.148 | 2309.92 | -60.89 | 12.78
| 2414 | 9.493 | 168.148 | 2408.55 | -77.03 | 16.16
| 2514 | 9.493 | 168.148 | 2507.18 | -93.17 | 19.55
| 2614 | 9.493 | 168.148 | 2605.82 | -109.31 | 22.94
| 2714 | 9.493 | 168.148 | 2704.45 | -125.45 | 26.33
| 2814 | 9.493 | 168.148 | 2803.08 | -141.59 | 29.71
| 2914 | 9.493 | 168.148 | 2901.71 | -157.73 | 33.1
| 3014 | 9.493 | 168.148 | 3000.34 | -173.87 | 36.49
| 3114 | 9.493 | 168.148 | 3098.97 | -190.01 | 39.87
| 3214 | 9.493 | 168.148 | 3197.6 | -206.15 | 43.26
| 3314 | 9.493 | 168.148 | 3296.23 | -222.29 | 46.65
| 3414 | 9.493 | 168.148 | 3394.86 | -238.43 | 50.04
| 3514 | 9.493 | 168.148 | 3493.49 | -254.57 | 53.42
| 3614 | 9.493 | 168.148 | 3592.12 | -270.71 | 56.81
| 3714 | 9.493 | 168.148 | 3690.75 | -286.85 | 60.2
| 3814 | 9.493 | 168.148 | 3789.38 | -302.99 | 63.58
| 3914 | 9.493 | 168.148 | 3888.01 | -319.13 | 66.97
| 4014 | 9.493 | 168.148 | 3986.65 | -335.27 | 70.36
| 4114 | 9.493 | 168.148 | 4085.28 | -351.41 | 73.75
| 4214 | 9.493 | 168.148 | 4183.91 | -367.55 | 77.13
| 4314 | 9.493 | 168.148 | 4282.54 | -383.69 | 80.52
| 4414 | 9.493 | 168.148 | 4381.17 | -399.83 | 83.91
| 4514 | 9.493 | 168.148 | 4479.8 | -415.97 | 87.29
| 4614 | 9.493 | 168.148 | 4578.43 | -432.11 | 90.68
| 4714 | 9.493 | 168.148 | 4677.06 | -448.25 | 94.07
| 4814 | 9.493 | 168.148 | 4775.69 | -464.39 | 97.46
| 4914 | 9.493 | 168.148 | 4874.32 | -480.53 | 100.84
| 5014 | 9.493 | 168.148 | 4972.95 | -496.67 | 104.23
| 5114 | 9.493 | 168.148 | 5071.58 | -512.81 | 107.62
| 5214 | 9.493 | 168.148 | 5170.21 | -528.95 | 111
| 5314 | 9.493 | 168.148 | 5268.84 | -545.09 | 114.39
| 5414 | 9.493 | 168.148 | 5367.48 | -561.23 | 117.78
| 5514 | 9.493 | 168.148 | 5466.11 | -577.38 | 121.17
| 5614 | 9.493 | 168.148 | 5564.74 | -593.52 | 124.55
| 5714 | 9.493 | 168.148 | 5663.37 | -609.66 | 127.94
| 5814 | 9.493 | 168.148 | 5762 | -625.8 | 131.33
| 5914 | 9.493 | 168.148 | 5860.63 | -641.94 | 134.71
| 6014 | 9.493 | 168.148 | 5959.26 | -658.08 | 138.1
| 6114 | 9.493 | 168.148 | 6057.89 | -674.22 | 141.49
| 6214 | 9.493 | 168.148 | 6156.52 | -690.36 | 144.88
| 6314 | 9.493 | 168.148 | 6255.15 | -706.5 | 148.26
| 6414 | 9.493 | 168.148 | 6353.78 | -722.64 | 151.65
| 6514 | 9.493 | 168.148 | 6452.41 | -738.78 | 155.04
| 6614 | 9.493 | 168.148 | 6551.04 | -754.92 | 158.43
| 6714 | 9.493 | 168.148 | 6649.67 | -771.06 | 161.81
| 6814 | 9.493 | 168.148 | 6748.31 | -787.2 | 165.2
| 6914 | 9.493 | 168.148 | 6846.94 | -803.34 | 168.59
| 7014 | 9.493 | 168.148 | 6945.57 | -819.48 | 171.97
| 7114 | 9.493 | 168.148 | 7044.2 | -835.62 | 175.36
| 7130.23 | 9.493 | 168.148 | 7060.21 | -838.24 | 175.91
| 7214 | 2.236 | 114.08 | 7143.52 | -845.68 | 178.83
| 7314 | 9.332 | 13.08 | 7243.07 | -838.56 | 182.45
| 7414 | 19.212 | 6.397 | 7339.87 | -814.25 | 186.13
| 7514 | 29.172 | 4.179 | 7430.98 | -773.49 | 189.75
| 7614 | 39.151 | 3.023 | 7513.62 | -717.52 | 193.2
| 7714 | 49.138 | 2.278 | 7585.29 | -648.03 | 196.37
| 7814 | 59.128 | 1.73 | 7643.8 | -567.15 | 199.18
| 7914 | 69.12 | 1.286 | 7687.39 | -477.32 | 201.53
| 8014 | 79.113 | 0.898 | 7714.72 | -381.27 | 203.35
| 8114 | 89.107 | 0.536 | 7724.97 | -281.94 | 204.59
| 8130.01 | 90.707 | 0.479 | 7725 | -265.93 | 204.73
| 8214 | 90.707 | 0.479 | 7723.96 | -181.95 | 205.43
| 8314 | 90.707 | 0.479 | 7722.73 | -81.96 | 206.27
| 8414 | 90.707 | 0.479 | 7721.5 | 18.03 | 207.1
| 8514 | 90.707 | 0.479 | 7720.26 | 118.02 | 207.94
| 8614 | 90.707 | 0.479 | 7719.03 | 218.01 | 208.77
| 8714 | 90.707 | 0.479 | 7717.8 | 318 | 209.61
| 8814 | 90.707 | 0.479 | 7716.56 | 417.99 | 210.44
| 8914 | 90.707 | 0.479 | 7715.33 | 517.98 | 211.28
| 9014 | 90.707 | 0.479 | 7714.1 | 617.96 | 212.11
| 9114 | 90.707 | 0.479 | 7712.86 | 717.95 | 212.95
| 9214 | 90.707 | 0.479 | 7711.63 | 817.94 | 213.78
| 9314 | 90.707 | 0.479 | 7710.4 | 917.93 | 214.62
| 9414 | 90.707 | 0.479 | 7709.16 | 1017.92 | 215.46
| 9514 | 90.707 | 0.479 | 7707.93 | 1117.91 | 216.29
| 9614 | 90.707 | 0.479 | 7706.7 | 1217.9 | 217.13
| 9714 | 90.707 | 0.479 | 7705.46 | 1317.89 | 217.96
| 9814 | 90.707 | 0.479 | 7704.23 | 1417.88 | 218.8
| 9914 | 90.707 | 0.479 | 7702.99 | 1517.86 | 219.63
| 10014 | 90.707 | 0.479 | 7701.76 | 1617.85 | 220.47
| 10114 | 90.707 | 0.479 | 7700.53 | 1717.84 | 221.3
| 10214 | 90.707 | 0.479 | 7699.29 | 1817.83 | 222.14
| 10314 | 90.707 | 0.479 | 7698.06 | 1917.82 | 222.97
| 10414 | 90.707 | 0.479 | 7696.83 | 2017.81 | 223.81
| 10514 | 90.707 | 0.479 | 7695.59 | 2117.8 | 224.64
| 10614 | 90.707 | 0.479 | 7694.36 | 2217.79 | 225.48
| 10714 | 90.707 | 0.479 | 7693.13 | 2317.78 | 226.31
| 10814 | 90.707 | 0.479 | 7691.89 | 2417.77 | 227.15
| 10914 | 90.707 | 0.479 | 7690.66 | 2517.75 | 227.98
| 11014 | 90.707 | 0.479 | 7689.43 | 2617.74 | 228.82
| 11114 | 90.707 | 0.479 | 7688.19 | 2717.73 | 229.65
| 11214 | 90.707 | 0.479 | 7686.96 | 2817.72 | 230.49
| 11314 | 90.707 | 0.479 | 7685.73 | 2917.71 | 231.33
| 11414 | 90.707 | 0.479 | 7684.49 | 3017.7 | 232.16
| 11514 | 90.707 | 0.479 | 7683.26 | 3117.69 | 233
| 11614 | 90.707 | 0.479 | 7682.03 | 3217.68 | 233.83
| 11714 | 90.707 | 0.479 | 7680.79 | 3317.67 | 234.67
| 11814 | 90.707 | 0.479 | 7679.56 | 3417.65 | 235.5
| 11914 | 90.707 | 0.479 | 7678.33 | 3517.64 | 236.34
| 12014 | 90.707 | 0.479 | 7677.09 | 3617.63 | 237.17
| 12114 | 90.707 | 0.479 | 7675.86 | 3717.62 | 238.01
| 12214 | 90.707 | 0.479 | 7674.63 | 3817.61 | 238.84
| 12314 | 90.707 | 0.479 | 7673.39 | 3917.6 | 239.68
| 12414 | 90.707 | 0.479 | 7672.16 | 4017.59 | 240.51
| 12514 | 90.707 | 0.479 | 7670.92 | 4117.58 | 241.35
| 12614 | 90.707 | 0.479 | 7669.69 | 4217.57 | 242.18
| 12714 | 90.707 | 0.479 | 7668.46 | 4317.55 | 243.02
| 12814 | 90.707 | 0.479 | 7667.22 | 4417.54 | 243.85
| 12914 | 90.707 | 0.479 | 7665.99 | 4517.53 | 244.69
| 13014 | 90.707 | 0.479 | 7664.76 | 4617.52 | 245.52
| 13114 | 90.707 | 0.479 | 7663.52 | 4717.51 | 246.36
| 13214 | 90.707 | 0.479 | 7662.29 | 4817.5 | 247.19
| 13314 | 90.707 | 0.479 | 7661.06 | 4917.49 | 248.03
| 13414 | 90.707 | 0.479 | 7659.82 | 5017.48 | 248.87
| 13514 | 90.707 | 0.479 | 7658.59 | 5117.47 | 249.7
| 13614 | 90.707 | 0.479 | 7657.36 | 5217.45 | 250.54
| 13714 | 90.707 | 0.479 | 7656.12 | 5317.44 | 251.37
| 13814 | 90.707 | 0.479 | 7654.89 | 5417.43 | 252.21
| 13914 | 90.707 | 0.479 | 7653.66 | 5517.42 | 253.04
| 14014 | 90.707 | 0.479 | 7652.42 | 5617.41 | 253.88
| 14114 | 90.707 | 0.479 | 7651.19 | 5717.4 | 254.71
| 14214 | 90.707 | 0.479 | 7649.96 | 5817.39 | 255.55
| 14314 | 90.707 | 0.479 | 7648.72 | 5917.38 | 256.38
| 14414 | 90.707 | 0.479 | 7647.49 | 6017.37 | 257.22
| 14514 | 90.707 | 0.479 | 7646.26 | 6117.35 | 258.05
| 14614 | 90.707 | 0.479 | 7645.02 | 6217.34 | 258.89
| 14714 | 90.707 | 0.479 | 7643.79 | 6317.33 | 259.72
| 14814 | 90.707 | 0.479 | 7642.55 | 6417.32 | 260.56
| 14914 | 90.707 | 0.479 | 7641.32 | 6517.31 | 261.39
| 15014 | 90.707 | 0.479 | 7640.09 | 6617.3 | 262.23
| 15114 | 90.707 | 0.479 | 7638.85 | 6717.29 | 263.06
| 15214 | 90.707 | 0.479 | 7637.62 | 6817.28 | 263.9
| 15314 | 90.707 | 0.479 | 7636.39 | 6917.27 | 264.74
| 15414 | 90.707 | 0.479 | 7635.15 | 7017.25 | 265.57
| 15507.56 | 90.707 | 0.479 | 7634 | 7110.8 | 266.35

## Lookup (hidden)
North Reference | RetunValue | Grid Type | ReturnValue | Deviation Indicator | ReturnValue
| 3 |  | 5 |  | 4
True |  | SPCS-Colorado Central-NAD27 |  | Directional
Grid |  | SPCS-Colorado Central-NAD83 |  | High Angle
|  | SPCS-Colorado North-NAD27 |  | Horizontal
SPCS-Colorado North-NAD83
SPCS-Colorado South-NAD27
SPCS-Colorado South-NAD83
UTM-Zone 12 NAD27
UTM-Zone 12 NAD83
UTM-Zone 13 NAD27
UTM-Zone 13 NAD83