## Data
Header Information | measured depth (ft) | inclination (°) | azimuth (°) | true vertical depth (ft) | northing +N/-S (ft) | easting +E/-W (ft)
Operator Name | 0 | 0 | 202.143 | 0 | 0 | 0
HRM RESOURCES II, LLC | 14 | 0 | 202.143 | 14 | 0 | 0
Operator Number | 114 | 0 | 202.143 | 114 | 0 | 0
10548 | 214 | 0 | 202.143 | 214 | 0 | 0
Well Name and Number | 314 | 0 | 202.143 | 314 | 0 | 0
ALMA 1S-66-2524 9NH | 414 | 0 | 202.143 | 414 | 0 | 0
API Number (if available) | 514 | 0 | 202.143 | 514 | 0 | 0
| 614 | 0 | 202.143 | 614 | 0 | 0
Location: QQ SEC TWP RGE | 714 | 0 | 202.143 | 714 | 0 | 0
SWSE, 25-1S-66W | 814 | 0 | 202.143 | 814 | 0 | 0
Citing Type: Planned or Actual | 914 | 0 | 202.143 | 914 | 0 | 0
PLANNED | 1014 | 0 | 202.143 | 1014 | 0 | 0
Deviation Indicator | 1114 | 0 | 202.143 | 1114 | 0 | 0
Horizontal | 1214 | 0 | 202.143 | 1214 | 0 | 0
North Reference | 1314 | 0 | 202.143 | 1314 | 0 | 0
Grid | 1414 | 0 | 202.143 | 1414 | 0 | 0
Grid Type | 1514 | 0 | 202.143 | 1514 | 0 | 0
SPCS-Colorado North-NAD83 | 1614 | 0 | 202.143 | 1614 | 0 | 0
| 1714 | 0 | 202.143 | 1714 | 0 | 0
| 1814 | 0 | 202.143 | 1814 | 0 | 0
| 1900 | 0 | 202.143 | 1900 | 0 | 0
| 1914 | 0.28 | 202.143 | 1914 | -0.03 | -0.01
| 2014 | 2.28 | 202.143 | 2013.97 | -2.1 | -0.85
| 2114 | 4.28 | 202.143 | 2113.8 | -7.4 | -3.01
| 2214 | 6.28 | 202.143 | 2213.37 | -15.92 | -6.48
| 2314 | 8.28 | 202.143 | 2312.56 | -27.66 | -11.26
| 2414 | 10.28 | 202.143 | 2411.25 | -42.6 | -17.33
| 2448.93 | 10.979 | 202.143 | 2445.57 | -48.56 | -19.76
| 2514 | 10.979 | 202.143 | 2509.46 | -60.04 | -24.43
| 2614 | 10.979 | 202.143 | 2607.63 | -77.68 | -31.61
| 2714 | 10.979 | 202.143 | 2705.8 | -95.32 | -38.79
| 2814 | 10.979 | 202.143 | 2803.97 | -112.96 | -45.97
| 2914 | 10.979 | 202.143 | 2902.14 | -130.6 | -53.15
| 3014 | 10.979 | 202.143 | 3000.31 | -148.24 | -60.32
| 3114 | 10.979 | 202.143 | 3098.48 | -165.88 | -67.5
| 3214 | 10.979 | 202.143 | 3196.65 | -183.52 | -74.68
| 3314 | 10.979 | 202.143 | 3294.82 | -201.16 | -81.86
| 3414 | 10.979 | 202.143 | 3392.98 | -218.8 | -89.04
| 3514 | 10.979 | 202.143 | 3491.15 | -236.44 | -96.22
| 3614 | 10.979 | 202.143 | 3589.32 | -254.08 | -103.39
| 3714 | 10.979 | 202.143 | 3687.49 | -271.72 | -110.57
| 3814 | 10.979 | 202.143 | 3785.66 | -289.35 | -117.75
| 3914 | 10.979 | 202.143 | 3883.83 | -306.99 | -124.93
| 4014 | 10.979 | 202.143 | 3982 | -324.63 | -132.11
| 4114 | 10.979 | 202.143 | 4080.17 | -342.27 | -139.28
| 4214 | 10.979 | 202.143 | 4178.34 | -359.91 | -146.46
| 4314 | 10.979 | 202.143 | 4276.51 | -377.55 | -153.64
| 4414 | 10.979 | 202.143 | 4374.68 | -395.19 | -160.82
| 4514 | 10.979 | 202.143 | 4472.85 | -412.83 | -168
| 4614 | 10.979 | 202.143 | 4571.02 | -430.47 | -175.18
| 4714 | 10.979 | 202.143 | 4669.19 | -448.11 | -182.35
| 4814 | 10.979 | 202.143 | 4767.36 | -465.75 | -189.53
| 4914 | 10.979 | 202.143 | 4865.53 | -483.39 | -196.71
| 5014 | 10.979 | 202.143 | 4963.7 | -501.03 | -203.89
| 5114 | 10.979 | 202.143 | 5061.87 | -518.67 | -211.07
| 5214 | 10.979 | 202.143 | 5160.04 | -536.31 | -218.24
| 5314 | 10.979 | 202.143 | 5258.21 | -553.95 | -225.42
| 5414 | 10.979 | 202.143 | 5356.38 | -571.59 | -232.6
| 5514 | 10.979 | 202.143 | 5454.55 | -589.23 | -239.78
| 5614 | 10.979 | 202.143 | 5552.72 | -606.87 | -246.96
| 5714 | 10.979 | 202.143 | 5650.89 | -624.51 | -254.14
| 5814 | 10.979 | 202.143 | 5749.06 | -642.14 | -261.31
| 5914 | 10.979 | 202.143 | 5847.23 | -659.78 | -268.49
| 6014 | 10.979 | 202.143 | 5945.4 | -677.42 | -275.67
| 6114 | 10.979 | 202.143 | 6043.57 | -695.06 | -282.85
| 6214 | 10.979 | 202.143 | 6141.74 | -712.7 | -290.03
| 6314 | 10.979 | 202.143 | 6239.91 | -730.34 | -297.21
| 6414 | 10.979 | 202.143 | 6338.08 | -747.98 | -304.38
| 6514 | 10.979 | 202.143 | 6436.25 | -765.62 | -311.56
| 6614 | 10.979 | 202.143 | 6534.42 | -783.26 | -318.74
| 6714 | 10.979 | 202.143 | 6632.59 | -800.9 | -325.92
| 6814 | 10.979 | 202.143 | 6730.76 | -818.54 | -333.1
| 6914 | 10.979 | 202.143 | 6828.93 | -836.18 | -340.27
| 6914.51 | 10.979 | 202.143 | 6829.43 | -836.27 | -340.31
| 7014 | 4.111 | 267.06 | 6928.13 | -845.25 | -347.46
| 7114 | 10.578 | 337.843 | 7027.4 | -836.91 | -354.52
| 7214 | 20.163 | 349.169 | 7123.73 | -811.42 | -361.24
| 7314 | 30.014 | 353.302 | 7214.2 | -769.54 | -367.41
| 7414 | 39.934 | 355.52 | 7296.04 | -712.56 | -372.85
| 7514 | 49.882 | 356.971 | 7366.77 | -642.2 | -377.39
| 7614 | 59.844 | 358.048 | 7424.26 | -560.6 | -380.89
| 7714 | 69.812 | 358.925 | 7466.74 | -470.25 | -383.25
| 7814 | 79.785 | 359.696 | 7492.93 | -373.88 | -384.39
| 7914 | 89.759 | 0.419 | 7502.03 | -274.42 | -384.29
| 7922.5 | 90.606 | 0.48 | 7502 | -265.92 | -384.22
| 8014 | 90.606 | 0.48 | 7501.03 | -174.43 | -383.45
| 8114 | 90.606 | 0.48 | 7499.97 | -74.44 | -382.62
| 8214 | 90.606 | 0.48 | 7498.92 | 25.55 | -381.78
| 8314 | 90.606 | 0.48 | 7497.86 | 125.55 | -380.94
| 8414 | 90.606 | 0.48 | 7496.8 | 225.54 | -380.1
| 8514 | 90.606 | 0.48 | 7495.74 | 325.53 | -379.26
| 8614 | 90.606 | 0.48 | 7494.69 | 425.52 | -378.43
| 8714 | 90.606 | 0.48 | 7493.63 | 525.51 | -377.59
| 8814 | 90.606 | 0.48 | 7492.57 | 625.5 | -376.75
| 8914 | 90.606 | 0.48 | 7491.51 | 725.49 | -375.91
| 9014 | 90.606 | 0.48 | 7490.45 | 825.48 | -375.07
| 9114 | 90.606 | 0.48 | 7489.4 | 925.47 | -374.24
| 9214 | 90.606 | 0.48 | 7488.34 | 1025.46 | -373.4
| 9314 | 90.606 | 0.48 | 7487.28 | 1125.45 | -372.56
| 9414 | 90.606 | 0.48 | 7486.22 | 1225.45 | -371.72
| 9514 | 90.606 | 0.48 | 7485.16 | 1325.44 | -370.88
| 9614 | 90.606 | 0.48 | 7484.11 | 1425.43 | -370.05
| 9714 | 90.606 | 0.48 | 7483.05 | 1525.42 | -369.21
| 9814 | 90.606 | 0.48 | 7481.99 | 1625.41 | -368.37
| 9914 | 90.606 | 0.48 | 7480.93 | 1725.4 | -367.53
| 10014 | 90.606 | 0.48 | 7479.88 | 1825.39 | -366.69
| 10114 | 90.606 | 0.48 | 7478.82 | 1925.38 | -365.86
| 10214 | 90.606 | 0.48 | 7477.76 | 2025.37 | -365.02
| 10314 | 90.606 | 0.48 | 7476.7 | 2125.36 | -364.18
| 10414 | 90.606 | 0.48 | 7475.64 | 2225.35 | -363.34
| 10514 | 90.606 | 0.48 | 7474.59 | 2325.35 | -362.5
| 10614 | 90.606 | 0.48 | 7473.53 | 2425.34 | -361.67
| 10714 | 90.606 | 0.48 | 7472.47 | 2525.33 | -360.83
| 10814 | 90.606 | 0.48 | 7471.41 | 2625.32 | -359.99
| 10914 | 90.606 | 0.48 | 7470.36 | 2725.31 | -359.15
| 11014 | 90.606 | 0.48 | 7469.3 | 2825.3 | -358.31
| 11114 | 90.606 | 0.48 | 7468.24 | 2925.29 | -357.47
| 11214 | 90.606 | 0.48 | 7467.18 | 3025.28 | -356.64
| 11314 | 90.606 | 0.48 | 7466.12 | 3125.27 | -355.8
| 11414 | 90.606 | 0.48 | 7465.07 | 3225.26 | -354.96
| 11514 | 90.606 | 0.48 | 7464.01 | 3325.25 | -354.12
| 11614 | 90.606 | 0.48 | 7462.95 | 3425.25 | -353.28
| 11714 | 90.606 | 0.48 | 7461.89 | 3525.24 | -352.45
| 11814 | 90.606 | 0.48 | 7460.84 | 3625.23 | -351.61
| 11914 | 90.606 | 0.48 | 7459.78 | 3725.22 | -350.77
| 12014 | 90.606 | 0.48 | 7458.72 | 3825.21 | -349.93
| 12114 | 90.606 | 0.48 | 7457.66 | 3925.2 | -349.09
| 12214 | 90.606 | 0.48 | 7456.6 | 4025.19 | -348.26
| 12314 | 90.606 | 0.48 | 7455.55 | 4125.18 | -347.42
| 12414 | 90.606 | 0.48 | 7454.49 | 4225.17 | -346.58
| 12514 | 90.606 | 0.48 | 7453.43 | 4325.16 | -345.74
| 12614 | 90.606 | 0.48 | 7452.37 | 4425.15 | -344.9
| 12714 | 90.606 | 0.48 | 7451.32 | 4525.14 | -344.07
| 12814 | 90.606 | 0.48 | 7450.26 | 4625.14 | -343.23
| 12914 | 90.606 | 0.48 | 7449.2 | 4725.13 | -342.39
| 13014 | 90.606 | 0.48 | 7448.14 | 4825.12 | -341.55
| 13114 | 90.606 | 0.48 | 7447.08 | 4925.11 | -340.71
| 13214 | 90.606 | 0.48 | 7446.03 | 5025.1 | -339.88
| 13314 | 90.606 | 0.48 | 7444.97 | 5125.09 | -339.04
| 13414 | 90.606 | 0.48 | 7443.91 | 5225.08 | -338.2
| 13514 | 90.606 | 0.48 | 7442.85 | 5325.07 | -337.36
| 13614 | 90.606 | 0.48 | 7441.79 | 5425.06 | -336.52
| 13714 | 90.606 | 0.48 | 7440.74 | 5525.05 | -335.69
| 13814 | 90.606 | 0.48 | 7439.68 | 5625.04 | -334.85
| 13914 | 90.606 | 0.48 | 7438.62 | 5725.04 | -334.01
| 14014 | 90.606 | 0.48 | 7437.56 | 5825.03 | -333.17
| 14114 | 90.606 | 0.48 | 7436.51 | 5925.02 | -332.33
| 14214 | 90.606 | 0.48 | 7435.45 | 6025.01 | -331.5
| 14314 | 90.606 | 0.48 | 7434.39 | 6125 | -330.66
| 14414 | 90.606 | 0.48 | 7433.33 | 6224.99 | -329.82
| 14514 | 90.606 | 0.48 | 7432.27 | 6324.98 | -328.98
| 14614 | 90.606 | 0.48 | 7431.22 | 6424.97 | -328.14
| 14714 | 90.606 | 0.48 | 7430.16 | 6524.96 | -327.31
| 14814 | 90.606 | 0.48 | 7429.1 | 6624.95 | -326.47
| 14914 | 90.606 | 0.48 | 7428.04 | 6724.94 | -325.63
| 15014 | 90.606 | 0.48 | 7426.99 | 6824.94 | -324.79
| 15114 | 90.606 | 0.48 | 7425.93 | 6924.93 | -323.95
| 15214 | 90.606 | 0.48 | 7424.87 | 7024.92 | -323.12
| 15296.25 | 90.606 | 0.48 | 7424 | 7107.16 | -322.43

## Lookup (hidden)
North Reference | RetunValue | Grid Type | ReturnValue | Deviation Indicator | ReturnValue
| 3 |  | 5 |  | 4
True |  | SPCS-Colorado Central-NAD27 |  | Directional
Grid |  | SPCS-Colorado Central-NAD83 |  | High Angle
|  | SPCS-Colorado North-NAD27 |  | Horizontal
SPCS-Colorado North-NAD83
SPCS-Colorado South-NAD27
SPCS-Colorado South-NAD83
UTM-Zone 12 NAD27
UTM-Zone 12 NAD83
UTM-Zone 13 NAD27
UTM-Zone 13 NAD83