## Data
Header Information | measured depth (ft) | inclination (°) | azimuth (°) | true vertical depth (ft) | northing +N/-S (ft) | easting +E/-W (ft)
Operator Name | 0 | 0 | 0 | 0 | 0 | 0
SandRidge Exploration & Production LLC | 100 | 0 | 0 | 100 | 0 | 0
Operator Number | 200 | 0 | 0 | 200 | 0 | 0
10598 | 300 | 0 | 0 | 300 | 0 | 0
Well Name and Number | 400 | 0 | 0 | 400 | 0 | 0
Grizzly 0881 4-1H36 | 500 | 0 | 0 | 500 | 0 | 0
API Number (if available) | 600 | 0 | 0 | 600 | 0 | 0
| 700 | 0 | 0 | 700 | 0 | 0
Location: QQ SEC TWP RGE | 800 | 0 | 0 | 800 | 0 | 0
NENE 12-7N-81W | 900 | 0 | 0 | 900 | 0 | 0
Citing Type: Planned or Actual | 1000 | 0 | 0 | 1000 | 0 | 0
Planned | 1100 | 0 | 0 | 1100 | 0 | 0
Deviation Indicator | 1200 | 0 | 0 | 1200 | 0 | 0
Horizontal | 1300 | 0 | 0 | 1300 | 0 | 0
North Reference | 1400 | 0 | 0 | 1400 | 0 | 0
True | 1500 | 0 | 0 | 1500 | 0 | 0
Grid Type | 1600 | 0 | 0 | 1600 | 0 | 0
#VALUE! | 1700 | 0 | 0 | 1700 | 0 | 0
| 1800 | 0 | 0 | 1800 | 0 | 0
| 1900 | 0 | 0 | 1900 | 0 | 0
| 2000 | 0 | 0 | 2000 | 0 | 0
| 2100 | 0 | 0 | 2100 | 0 | 0
| 2200 | 0 | 0 | 2200 | 0 | 0
| 2300 | 0 | 0 | 2300 | 0 | 0
| 2400 | 0 | 0 | 2400 | 0 | 0
| 2500 | 0 | 0 | 2500 | 0 | 0
| 2600 | 2 | 269.03 | 2600 | 0 | -1.7
| 2700 | 4 | 269.03 | 2699.8 | -0.1 | -7
| 2800 | 6 | 269.03 | 2799.5 | -0.3 | -15.7
| 2900 | 8 | 269.03 | 2898.7 | -0.5 | -27.9
| 3000 | 10 | 269.03 | 2997.5 | -0.7 | -43.5
| 3100 | 12 | 269.03 | 3095.6 | -1.1 | -62.6
| 3200 | 14 | 269.03 | 3193.1 | -1.4 | -85.1
| 3300 | 16 | 269.03 | 3289.6 | -1.9 | -111
| 3400 | 18 | 269.03 | 3385.3 | -2.4 | -140.2
| 3500 | 20 | 269.03 | 3479.8 | -2.9 | -172.7
| 3541.5 | 20.83 | 269.03 | 3518.7 | -3.2 | -187.2
| 3600 | 20.83 | 269.03 | 3573.4 | -3.5 | -208
| 3700 | 20.83 | 269.03 | 3666.8 | -4.1 | -243.6
| 3800 | 20.83 | 269.03 | 3760.3 | -4.7 | -279.1
| 3900 | 20.83 | 269.03 | 3853.8 | -5.3 | -314.7
| 4000 | 20.83 | 269.03 | 3947.2 | -5.9 | -350.2
| 4100 | 20.83 | 269.03 | 4040.7 | -6.6 | -385.8
| 4200 | 20.83 | 269.03 | 4134.2 | -7.2 | -421.3
| 4300 | 20.83 | 269.03 | 4227.6 | -7.8 | -456.9
| 4400 | 20.83 | 269.03 | 4321.1 | -8.4 | -492.5
| 4500 | 20.83 | 269.03 | 4414.6 | -9 | -528
| 4600 | 20.83 | 269.03 | 4508 | -9.6 | -563.6
| 4700 | 20.83 | 269.03 | 4601.5 | -10.2 | -599.1
| 4800 | 20.83 | 269.03 | 4694.9 | -10.8 | -634.7
| 4900 | 20.83 | 269.03 | 4788.4 | -11.4 | -670.2
| 5000 | 20.83 | 269.03 | 4881.9 | -12 | -705.8
| 5100 | 20.83 | 269.03 | 4975.3 | -12.6 | -741.3
| 5200 | 20.83 | 269.03 | 5068.8 | -13.2 | -776.9
| 5300 | 20.83 | 269.03 | 5162.3 | -13.8 | -812.5
| 5400 | 20.83 | 269.03 | 5255.7 | -14.4 | -848
| 5500 | 20.83 | 269.03 | 5349.2 | -15 | -883.6
| 5600 | 20.83 | 269.03 | 5442.7 | -15.6 | -919.1
| 5700 | 20.83 | 269.03 | 5536.1 | -16.2 | -954.7
| 5800 | 20.83 | 269.03 | 5629.6 | -16.8 | -990.2
| 5900 | 20.83 | 269.03 | 5723 | -17.4 | -1025.8
| 6000 | 20.83 | 269.03 | 5816.5 | -18 | -1061.3
| 6100 | 20.83 | 269.03 | 5910 | -18.6 | -1096.9
| 6200 | 20.83 | 269.03 | 6003.4 | -19.2 | -1132.5
| 6300 | 20.83 | 269.03 | 6096.9 | -19.8 | -1168
| 6327.8 | 20.83 | 269.03 | 6122.9 | -20 | -1177.9
| 6350 | 22.6 | 269.13 | 6143.5 | -20.1 | -1186.1
| 6400 | 26.6 | 269.33 | 6189 | -20.4 | -1206.9
| 6450 | 30.6 | 269.47 | 6232.8 | -20.7 | -1230.9
| 6500 | 34.6 | 269.59 | 6275 | -20.9 | -1257.8
| 6550 | 38.6 | 269.68 | 6315.1 | -21.1 | -1287.6
| 6600 | 42.6 | 269.76 | 6353 | -21.2 | -1320.1
| 6650 | 46.6 | 269.83 | 6388.6 | -21.4 | -1355.2
| 6700 | 50.6 | 269.88 | 6421.7 | -21.4 | -1392.7
| 6750 | 54.6 | 269.94 | 6452.1 | -21.5 | -1432.4
| 6800 | 58.6 | 269.98 | 6479.6 | -21.5 | -1474.2
| 6817.5 | 60 | 270 | 6488.5 | -21.5 | -1489.2
| 6900 | 60 | 270 | 6529.8 | -21.5 | -1560.7
| 6967.5 | 60 | 270 | 6563.5 | -21.5 | -1619.1
| 7000 | 60.05 | 273.75 | 6579.8 | -20.6 | -1647.3
| 7050 | 60.34 | 279.51 | 6604.6 | -15.6 | -1690.3
| 7100 | 60.88 | 285.21 | 6629.2 | -6.3 | -1732.9
| 7150 | 61.65 | 290.85 | 6653.2 | 7.3 | -1774.5
| 7200 | 62.65 | 296.39 | 6676.6 | 25 | -1815
| 7250 | 63.87 | 301.82 | 6699.1 | 46.7 | -1854
| 7300 | 65.28 | 307.13 | 6720.6 | 72.3 | -1891.2
| 7350 | 66.88 | 312.31 | 6740.9 | 101.5 | -1926.3
| 7400 | 68.64 | 317.37 | 6759.8 | 134.1 | -1959.1
| 7450 | 70.55 | 322.3 | 6777.2 | 169.9 | -1989.3
| 7500 | 72.59 | 327.11 | 6793.1 | 208.6 | -2016.7
| 7550 | 74.75 | 331.81 | 6807.1 | 249.9 | -2041.1
| 7600 | 76.99 | 336.42 | 6819.3 | 293.5 | -2062.2
| 7650 | 79.32 | 340.94 | 6829.6 | 339.1 | -2080
| 7700 | 81.71 | 345.39 | 6837.8 | 386.3 | -2094.3
| 7750 | 84.16 | 349.79 | 6844 | 434.8 | -2104.9
| 7800 | 86.63 | 354.15 | 6848 | 484.1 | -2111.9
| 7850 | 89.13 | 358.49 | 6849.9 | 533.9 | -2115.1
| 7867.5 | 90 | 0 | 6850 | 551.4 | -2115.3
| 7900 | 90 | 0 | 6850 | 583.9 | -2115.3
| 8000 | 90 | 0 | 6850 | 683.9 | -2115.3
| 8100 | 90 | 0 | 6850 | 783.9 | -2115.3
| 8200 | 90 | 0 | 6850 | 883.9 | -2115.3
| 8300 | 90 | 0 | 6850 | 983.9 | -2115.3
| 8400 | 90 | 0 | 6850 | 1083.9 | -2115.3
| 8500 | 90 | 0 | 6850 | 1183.9 | -2115.3
| 8600 | 90 | 0 | 6850 | 1283.9 | -2115.3
| 8700 | 90 | 0 | 6850 | 1383.9 | -2115.2
| 8800 | 90 | 0 | 6850 | 1483.9 | -2115.2
| 8900 | 90 | 0 | 6850 | 1583.9 | -2115.2
| 9000 | 90 | 0 | 6850 | 1683.9 | -2115.2
| 9100 | 90 | 0 | 6850 | 1783.9 | -2115.2
| 9200 | 90 | 0 | 6850 | 1883.9 | -2115.2
| 9300 | 90 | 0 | 6850 | 1983.9 | -2115.2
| 9400 | 90 | 0 | 6850 | 2083.9 | -2115.2
| 9500 | 90 | 0 | 6850 | 2183.9 | -2115.2
| 9600 | 90 | 0 | 6850 | 2283.9 | -2115.2
| 9700 | 90 | 0 | 6850 | 2383.9 | -2115.2
| 9800 | 90 | 0 | 6850 | 2483.9 | -2115.2
| 9900 | 90 | 0 | 6850 | 2583.9 | -2115.2
| 10000 | 90 | 0 | 6850 | 2683.9 | -2115.2
| 10100 | 90 | 0 | 6850 | 2783.9 | -2115.2
| 10200 | 90 | 0 | 6850 | 2883.9 | -2115.2
| 10300 | 90 | 0 | 6850 | 2983.9 | -2115.2
| 10400 | 90 | 0 | 6850 | 3083.9 | -2115.2
| 10500 | 90 | 0 | 6850 | 3183.9 | -2115.2
| 10600 | 90 | 0 | 6850 | 3283.9 | -2115.2
| 10700 | 90 | 0 | 6850 | 3383.9 | -2115.2
| 10800 | 90 | 0 | 6850 | 3483.9 | -2115.2
| 10900 | 90 | 0 | 6850 | 3583.9 | -2115.2
| 11000 | 90 | 0 | 6850 | 3683.9 | -2115.2
| 11100 | 90 | 0 | 6850 | 3783.9 | -2115.2
| 11200 | 90 | 0 | 6850 | 3883.9 | -2115.2
| 11300 | 90 | 0 | 6850 | 3983.9 | -2115.2
| 11400 | 90 | 0 | 6850 | 4083.9 | -2115.2
| 11500 | 90 | 0 | 6850 | 4183.9 | -2115.2
| 11600 | 90 | 0 | 6850 | 4283.9 | -2115.1
| 11700 | 90 | 0 | 6850 | 4383.9 | -2115.1
| 11800 | 90 | 0 | 6850 | 4483.9 | -2115.1
| 11900 | 90 | 0 | 6850 | 4583.9 | -2115.1
| 12000 | 90 | 0 | 6850 | 4683.9 | -2115.1
| 12100 | 90 | 0 | 6850 | 4783.9 | -2115.1
| 12200 | 90 | 0 | 6850 | 4883.9 | -2115.1
| 12300 | 90 | 0 | 6850 | 4983.9 | -2115.1
| 12400 | 90 | 0 | 6850 | 5083.9 | -2115.1
| 12500 | 90 | 0 | 6850 | 5183.9 | -2115.1
| 12600 | 90 | 0 | 6850 | 5283.9 | -2115.1
| 12700 | 90 | 0 | 6850 | 5383.9 | -2115.1
| 12800 | 90 | 0 | 6850 | 5483.9 | -2115.1
| 12900 | 90 | 0 | 6850 | 5583.9 | -2115.1
| 13000 | 90 | 0 | 6850 | 5683.9 | -2115.1
| 13100 | 90 | 0 | 6850 | 5783.9 | -2115.1
| 13200 | 90 | 0 | 6850 | 5883.9 | -2115.1
| 13300 | 90 | 0 | 6850 | 5983.9 | -2115.1
| 13400 | 90 | 0 | 6850 | 6083.9 | -2115.1
| 13500 | 90 | 0 | 6850 | 6183.9 | -2115.1
| 13600 | 90 | 0 | 6850 | 6283.9 | -2115.1
| 13700 | 90 | 0 | 6850 | 6383.9 | -2115.1
| 13800 | 90 | 0 | 6850 | 6483.9 | -2115.1
| 13900 | 90 | 0 | 6850 | 6583.9 | -2115.1
| 14000 | 90 | 0 | 6850 | 6683.9 | -2115.1
| 14100 | 90 | 0 | 6850 | 6783.9 | -2115.1
| 14200 | 90 | 0 | 6850 | 6883.9 | -2115.1
| 14300 | 90 | 0 | 6850 | 6983.9 | -2115.1
| 14400 | 90 | 0 | 6850 | 7083.9 | -2115.1
| 14500 | 90 | 0 | 6850 | 7183.9 | -2115.1
| 14600 | 90 | 0 | 6850 | 7283.9 | -2115
| 14700 | 90 | 0 | 6850 | 7383.9 | -2115
| 14800 | 90 | 0 | 6850 | 7483.9 | -2115
| 14900 | 90 | 0 | 6850 | 7583.9 | -2115
| 15000 | 90 | 0 | 6850 | 7683.9 | -2115
| 15100 | 90 | 0 | 6850 | 7783.9 | -2115
| 15200 | 90 | 0 | 6850 | 7883.9 | -2115
| 15300 | 90 | 0 | 6850 | 7983.9 | -2115
| 15400 | 90 | 0 | 6850 | 8083.9 | -2115
| 15500 | 90 | 0 | 6850 | 8183.9 | -2115
| 15600 | 90 | 0 | 6850 | 8283.9 | -2115
| 15700 | 90 | 0 | 6850 | 8383.9 | -2115
| 15800 | 90 | 0 | 6850 | 8483.9 | -2115
| 15900 | 90 | 0 | 6850 | 8583.9 | -2115
| 16000 | 90 | 0 | 6850 | 8683.9 | -2115
| 16100 | 90 | 0 | 6850 | 8783.9 | -2115
| 16200 | 90 | 0 | 6850 | 8883.9 | -2115
| 16300 | 90 | 0 | 6850 | 8983.9 | -2115
| 16400 | 90 | 0 | 6850 | 9083.9 | -2115
| 16500 | 90 | 0 | 6850 | 9183.9 | -2115
| 16600 | 90 | 0 | 6850 | 9283.9 | -2115
| 16700 | 90 | 0 | 6850 | 9383.9 | -2115
| 16800 | 90 | 0 | 6850 | 9483.9 | -2115
| 16900 | 90 | 0 | 6850 | 9583.9 | -2115
| 17000 | 90 | 0 | 6850 | 9683.9 | -2115
| 17100 | 90 | 0 | 6850 | 9783.9 | -2115
| 17200 | 90 | 0 | 6850 | 9883.9 | -2115
| 17300 | 90 | 0 | 6850 | 9983.9 | -2115
| 17400 | 90 | 0 | 6850 | 10083.9 | -2115
| 17500 | 90 | 0 | 6850 | 10183.9 | -2114.9
| 17600 | 90 | 0 | 6850 | 10283.9 | -2114.9
| 17700 | 90 | 0 | 6850 | 10383.9 | -2114.9
| 17800 | 90 | 0 | 6850 | 10483.9 | -2114.9
| 17900 | 90 | 0 | 6850 | 10583.9 | -2114.9
| 18000 | 90 | 0 | 6850 | 10683.9 | -2114.9
| 18100 | 90 | 0 | 6850 | 10783.9 | -2114.9
| 18200 | 90 | 0 | 6850 | 10883.9 | -2114.9
| 18300 | 90 | 0 | 6850 | 10983.9 | -2114.9
| 18400 | 90 | 0 | 6850 | 11083.9 | -2114.9
| 18500 | 90 | 0 | 6850 | 11183.9 | -2114.9
| 18600 | 90 | 0 | 6850 | 11283.9 | -2114.9
| 18624.4 | 90 | 0 | 6850 | 11308.4 | -2114.9

## Lookup (hidden)
North Reference | RetunValue | Grid Type | ReturnValue | Deviation Indicator | ReturnValue
| 2 |  | 0 |  | 4
True |  | SPCS-Colorado Central-NAD27 |  | Directional
Grid |  | SPCS-Colorado Central-NAD83 |  | High Angle
|  | SPCS-Colorado North-NAD27 |  | Horizontal
SPCS-Colorado North-NAD83
SPCS-Colorado South-NAD27
SPCS-Colorado South-NAD83
UTM-Zone 12 NAD27
UTM-Zone 12 NAD83
UTM-Zone 13 NAD27
UTM-Zone 13 NAD83