## Data
Header Information | measured depth (ft) | inclination (°) | azimuth (°) | true vertical depth (ft) | northing +N/-S (ft) | easting +E/-W (ft)
Operator Name | 0 | 0 | 0 | 0 | 0 | 0
SandRidge Exploration & Production LLC | 100 | 0 | 0 | 100 | 0 | 0
Operator Number | 200 | 0 | 0 | 200 | 0 | 0
10598 | 300 | 0 | 0 | 300 | 0 | 0
Well Name and Number | 400 | 0 | 0 | 400 | 0 | 0
Grizzly 0881 1-1H36 | 500 | 0 | 0 | 500 | 0 | 0
API Number (if available) | 600 | 0 | 0 | 600 | 0 | 0
| 700 | 0 | 0 | 700 | 0 | 0
Location: QQ SEC TWP RGE | 800 | 0 | 0 | 800 | 0 | 0
Lot 1 7-7N-80W | 900 | 0 | 0 | 900 | 0 | 0
Citing Type: Planned or Actual | 1000 | 0 | 0 | 1000 | 0 | 0
Planned | 1100 | 0 | 0 | 1100 | 0 | 0
Deviation Indicator | 1200 | 0 | 0 | 1200 | 0 | 0
Horizontal | 1300 | 0 | 0 | 1300 | 0 | 0
North Reference | 1400 | 0 | 0 | 1400 | 0 | 0
True | 1500 | 0 | 0 | 1500 | 0 | 0
Grid Type | 1600 | 0 | 0 | 1600 | 0 | 0
#VALUE! | 1700 | 0 | 0 | 1700 | 0 | 0
| 1800 | 0 | 0 | 1800 | 0 | 0
| 1900 | 0 | 0 | 1900 | 0 | 0
| 2000 | 0 | 0 | 2000 | 0 | 0
| 2100 | 0 | 0 | 2100 | 0 | 0
| 2200 | 0 | 0 | 2200 | 0 | 0
| 2300 | 0 | 0 | 2300 | 0 | 0
| 2400 | 0 | 0 | 2400 | 0 | 0
| 2500 | 0 | 0 | 2500 | 0 | 0
| 2600 | 0 | 0 | 2600 | 0 | 0
| 2700 | 0 | 0 | 2700 | 0 | 0
| 2800 | 0 | 0 | 2800 | 0 | 0
| 2900 | 0 | 0 | 2900 | 0 | 0
| 3000 | 0 | 0 | 3000 | 0 | 0
| 3100 | 0 | 0 | 3100 | 0 | 0
| 3200 | 0 | 0 | 3200 | 0 | 0
| 3300 | 0 | 0 | 3300 | 0 | 0
| 3400 | 0 | 0 | 3400 | 0 | 0
| 3500 | 0 | 0 | 3500 | 0 | 0
| 3600 | 0 | 0 | 3600 | 0 | 0
| 3700 | 0 | 0 | 3700 | 0 | 0
| 3800 | 0 | 0 | 3800 | 0 | 0
| 3900 | 0 | 0 | 3900 | 0 | 0
| 4000 | 0 | 0 | 4000 | 0 | 0
| 4100 | 0 | 0 | 4100 | 0 | 0
| 4200 | 0 | 0 | 4200 | 0 | 0
| 4300 | 0 | 0 | 4300 | 0 | 0
| 4400 | 0 | 0 | 4400 | 0 | 0
| 4500 | 0 | 0 | 4500 | 0 | 0
| 4600 | 0 | 0 | 4600 | 0 | 0
| 4700 | 0 | 0 | 4700 | 0 | 0
| 4800 | 0 | 0 | 4800 | 0 | 0
| 4900 | 0 | 0 | 4900 | 0 | 0
| 5000 | 0 | 0 | 5000 | 0 | 0
| 5100 | 0 | 0 | 5100 | 0 | 0
| 5200 | 0 | 0 | 5200 | 0 | 0
| 5300 | 0 | 0 | 5300 | 0 | 0
| 5400 | 0 | 0 | 5400 | 0 | 0
| 5500 | 0 | 0 | 5500 | 0 | 0
| 5600 | 0 | 0 | 5600 | 0 | 0
| 5700 | 0 | 0 | 5700 | 0 | 0
| 5800 | 0 | 0 | 5800 | 0 | 0
| 5900 | 0 | 0 | 5900 | 0 | 0
| 6000 | 0 | 0 | 6000 | 0 | 0
| 6036.4 | 0 | 0 | 6036.4 | 0 | 0
| 6050 | 1.09 | 326 | 6050 | 0.1 | -0.1
| 6100 | 5.09 | 326 | 6099.9 | 2.3 | -1.6
| 6150 | 9.09 | 326 | 6149.5 | 7.5 | -5
| 6200 | 13.09 | 326 | 6198.6 | 15.4 | -10.4
| 6250 | 17.09 | 326 | 6246.8 | 26.2 | -17.7
| 6300 | 21.09 | 326 | 6294.1 | 39.8 | -26.8
| 6350 | 25.09 | 326 | 6340.1 | 56 | -37.8
| 6400 | 29.09 | 326 | 6384.6 | 74.9 | -50.5
| 6450 | 33.09 | 326 | 6427.4 | 96.3 | -64.9
| 6500 | 37.09 | 326 | 6468.3 | 120.1 | -81
| 6550 | 41.09 | 326 | 6507.1 | 146.2 | -98.6
| 6600 | 45.09 | 326 | 6543.6 | 174.6 | -117.7
| 6650 | 49.09 | 326 | 6577.6 | 204.9 | -138.2
| 6700 | 53.09 | 326 | 6609 | 237.2 | -160
| 6750 | 57.09 | 326 | 6637.7 | 271.1 | -182.9
| 6786.4 | 60 | 326 | 6656.6 | 296.9 | -200.2
| 6800 | 60 | 326 | 6663.4 | 306.6 | -206.8
| 6900 | 60 | 326 | 6713.4 | 378.4 | -255.3
| 6936.4 | 60 | 326 | 6731.6 | 404.6 | -272.9
| 6950 | 60.79 | 327.27 | 6738.4 | 414.4 | -279.4
| 7000 | 63.81 | 331.77 | 6761.6 | 452.6 | -301.8
| 7050 | 66.96 | 336.04 | 6782.4 | 493.4 | -321.8
| 7100 | 70.22 | 340.12 | 6800.7 | 536.6 | -339.1
| 7150 | 73.57 | 344.02 | 6816.2 | 581.8 | -353.7
| 7200 | 76.99 | 347.8 | 6828.9 | 628.7 | -365.5
| 7250 | 80.46 | 351.47 | 6838.7 | 676.9 | -374.3
| 7300 | 83.97 | 355.06 | 6845.5 | 726.1 | -380.1
| 7350 | 87.5 | 358.61 | 6849.2 | 775.9 | -382.9
| 7385.3 | 90 | 1.1 | 6850 | 811.1 | -382.9
| 7400 | 90 | 1.1 | 6850 | 825.8 | -382.7
| 7500 | 90 | 1.1 | 6850 | 925.8 | -380.7
| 7600 | 90 | 1.1 | 6850 | 1025.8 | -378.8
| 7700 | 90 | 1.1 | 6850 | 1125.8 | -376.9
| 7800 | 90 | 1.1 | 6850 | 1225.8 | -375
| 7900 | 90 | 1.1 | 6850 | 1325.7 | -373
| 8000 | 90 | 1.1 | 6850 | 1425.7 | -371.1
| 8100 | 90 | 1.1 | 6850 | 1525.7 | -369.2
| 8200 | 90 | 1.1 | 6850 | 1625.7 | -367.3
| 8300 | 90 | 1.1 | 6850 | 1725.7 | -365.3
| 8400 | 90 | 1.1 | 6850 | 1825.7 | -363.4
| 8500 | 90 | 1.1 | 6850 | 1925.6 | -361.5
| 8600 | 90 | 1.1 | 6850 | 2025.6 | -359.5
| 8700 | 90 | 1.1 | 6850 | 2125.6 | -357.6
| 8800 | 90 | 1.1 | 6850 | 2225.6 | -355.7
| 8900 | 90 | 1.1 | 6850 | 2325.6 | -353.8
| 9000 | 90 | 1.1 | 6850 | 2425.5 | -351.8
| 9100 | 90 | 1.1 | 6850 | 2525.5 | -349.9
| 9200 | 90 | 1.1 | 6850 | 2625.5 | -348
| 9300 | 90 | 1.1 | 6850 | 2725.5 | -346.1
| 9400 | 90 | 1.1 | 6850 | 2825.5 | -344.1
| 9500 | 90 | 1.1 | 6850 | 2925.4 | -342.2
| 9600 | 90 | 1.1 | 6850 | 3025.4 | -340.3
| 9700 | 90 | 1.1 | 6850 | 3125.4 | -338.4
| 9800 | 90 | 1.1 | 6850 | 3225.4 | -336.4
| 9900 | 90 | 1.1 | 6850 | 3325.4 | -334.5
| 10000 | 90 | 1.1 | 6850 | 3425.4 | -332.6
| 10100 | 90 | 1.1 | 6850 | 3525.3 | -330.7
| 10200 | 90 | 1.1 | 6850 | 3625.3 | -328.7
| 10300 | 90 | 1.1 | 6850 | 3725.3 | -326.8
| 10400 | 90 | 1.1 | 6850 | 3825.3 | -324.9
| 10500 | 90 | 1.1 | 6850 | 3925.3 | -323
| 10600 | 90 | 1.1 | 6850 | 4025.2 | -321
| 10700 | 90 | 1.1 | 6850 | 4125.2 | -319.1
| 10800 | 90 | 1.1 | 6850 | 4225.2 | -317.2
| 10900 | 90 | 1.1 | 6850 | 4325.2 | -315.3
| 11000 | 90 | 1.1 | 6850 | 4425.2 | -313.3
| 11100 | 90 | 1.1 | 6850 | 4525.2 | -311.4
| 11200 | 90 | 1.1 | 6850 | 4625.1 | -309.5
| 11300 | 90 | 1.1 | 6850 | 4725.1 | -307.6
| 11400 | 90 | 1.1 | 6850 | 4825.1 | -305.6
| 11500 | 90 | 1.1 | 6850 | 4925.1 | -303.7
| 11600 | 90 | 1.1 | 6850 | 5025.1 | -301.8
| 11700 | 90 | 1.1 | 6850 | 5125 | -299.9
| 11800 | 90 | 1.1 | 6850 | 5225 | -297.9
| 11900 | 90 | 1.1 | 6850 | 5325 | -296
| 12000 | 90 | 1.1 | 6850 | 5425 | -294.1
| 12100 | 90 | 1.1 | 6850 | 5525 | -292.2
| 12200 | 90 | 1.1 | 6850 | 5624.9 | -290.2
| 12300 | 90 | 1.1 | 6850 | 5724.9 | -288.3
| 12400 | 90 | 1.1 | 6850 | 5824.9 | -286.4
| 12500 | 90 | 1.1 | 6850 | 5924.9 | -284.5
| 12600 | 90 | 1.1 | 6850 | 6024.9 | -282.5
| 12700 | 90 | 1.1 | 6850 | 6124.9 | -280.6
| 12800 | 90 | 1.1 | 6850 | 6224.8 | -278.7
| 12900 | 90 | 1.1 | 6850 | 6324.8 | -276.8
| 13000 | 90 | 1.1 | 6850 | 6424.8 | -274.8
| 13100 | 90 | 1.1 | 6850 | 6524.8 | -272.9
| 13200 | 90 | 1.1 | 6850 | 6624.8 | -271
| 13300 | 90 | 1.1 | 6850 | 6724.7 | -269.1
| 13400 | 90 | 1.1 | 6850 | 6824.7 | -267.1
| 13500 | 90 | 1.1 | 6850 | 6924.7 | -265.2
| 13600 | 90 | 1.1 | 6850 | 7024.7 | -263.3
| 13700 | 90 | 1.1 | 6850 | 7124.7 | -261.3
| 13800 | 90 | 1.1 | 6850 | 7224.7 | -259.4
| 13900 | 90 | 1.1 | 6850 | 7324.6 | -257.5
| 14000 | 90 | 1.1 | 6850 | 7424.6 | -255.6
| 14100 | 90 | 1.1 | 6850 | 7524.6 | -253.6
| 14200 | 90 | 1.1 | 6850 | 7624.6 | -251.7
| 14300 | 90 | 1.1 | 6850 | 7724.6 | -249.8
| 14400 | 90 | 1.1 | 6850 | 7824.5 | -247.9
| 14500 | 90 | 1.1 | 6850 | 7924.5 | -245.9
| 14600 | 90 | 1.1 | 6850 | 8024.5 | -244
| 14700 | 90 | 1.1 | 6850 | 8124.5 | -242.1
| 14800 | 90 | 1.1 | 6850 | 8224.5 | -240.2
| 14900 | 90 | 1.1 | 6850 | 8324.4 | -238.2
| 15000 | 90 | 1.1 | 6850 | 8424.4 | -236.3
| 15100 | 90 | 1.1 | 6850 | 8524.4 | -234.4
| 15200 | 90 | 1.1 | 6850 | 8624.4 | -232.5
| 15300 | 90 | 1.1 | 6850 | 8724.4 | -230.5
| 15400 | 90 | 1.1 | 6850 | 8824.4 | -228.6
| 15500 | 90 | 1.1 | 6850 | 8924.3 | -226.7
| 15600 | 90 | 1.1 | 6850 | 9024.3 | -224.8
| 15700 | 90 | 1.1 | 6850 | 9124.3 | -222.8
| 15800 | 90 | 1.1 | 6850 | 9224.3 | -220.9
| 15900 | 90 | 1.1 | 6850 | 9324.3 | -219
| 16000 | 90 | 1.1 | 6850 | 9424.2 | -217.1
| 16100 | 90 | 1.1 | 6850 | 9524.2 | -215.1
| 16200 | 90 | 1.1 | 6850 | 9624.2 | -213.2
| 16300 | 90 | 1.1 | 6850 | 9724.2 | -211.3
| 16400 | 90 | 1.1 | 6850 | 9824.2 | -209.4
| 16500 | 90 | 1.1 | 6850 | 9924.2 | -207.4
| 16600 | 90 | 1.1 | 6850 | 10024.1 | -205.5
| 16700 | 90 | 1.1 | 6850 | 10124.1 | -203.6
| 16800 | 90 | 1.1 | 6850 | 10224.1 | -201.7
| 16900 | 90 | 1.1 | 6850 | 10324.1 | -199.7
| 17000 | 90 | 1.1 | 6850 | 10424.1 | -197.8
| 17100 | 90 | 1.1 | 6850 | 10524 | -195.9
| 17200 | 90 | 1.1 | 6850 | 10624 | -194
| 17300 | 90 | 1.1 | 6850 | 10724 | -192
| 17400 | 90 | 1.1 | 6850 | 10824 | -190.1
| 17500 | 90 | 1.1 | 6850 | 10924 | -188.2
| 17600 | 90 | 1.1 | 6850 | 11023.9 | -186.3
| 17700 | 90 | 1.1 | 6850 | 11123.9 | -184.3
| 17800 | 90 | 1.1 | 6850 | 11223.9 | -182.4
| 17901 | 90 | 1.1 | 6850 | 11324.9 | -180.5

## Lookup (hidden)
North Reference | RetunValue | Grid Type | ReturnValue | Deviation Indicator | ReturnValue
| 2 |  | 0 |  | 4
True |  | SPCS-Colorado Central-NAD27 |  | Directional
Grid |  | SPCS-Colorado Central-NAD83 |  | High Angle
|  | SPCS-Colorado North-NAD27 |  | Horizontal
SPCS-Colorado North-NAD83
SPCS-Colorado South-NAD27
SPCS-Colorado South-NAD83
UTM-Zone 12 NAD27
UTM-Zone 12 NAD83
UTM-Zone 13 NAD27
UTM-Zone 13 NAD83