## Data
Header Information | measured depth (ft) | inclination (°) | azimuth (°) | true vertical depth (ft) | northing +N/-S (ft) | easting +E/-W (ft)
Operator Name | 100 | 0 | 0 | 100 | 0 | 0
Laramie Energy, LLC. | 150 | 0 | 0 | 150 | 0 | 0
Operator Number | 200 | 1.5 | 208.119 | 199.994 | -0.577 | -0.308
10433 | 300 | 4.5 | 208.119 | 299.846 | -5.193 | -2.775
Well Name and Number | 400 | 7.5 | 208.119 | 399.287 | -14.411 | -7.701
Piceance Federal 29-22E | 500 | 10.5 | 208.119 | 498.044 | -28.206 | -15.073
API Number (if available) | 600 | 13.5 | 208.119 | 595.848 | -46.541 | -24.871
| 700 | 16.5 | 208.119 | 692.429 | -69.365 | -37.068
Location: QQ SEC TWP RGE | 800 | 19.5 | 208.119 | 787.524 | -96.617 | -51.63
SENE 29 9S 93W | 900 | 22.5 | 208.119 | 880.872 | -128.22 | -68.519
Citing Type: Planned or Actual | 1000 | 25.5 | 208.119 | 972.216 | -164.089 | -87.686
Planned | 1100 | 28.5 | 208.119 | 1061.306 | -204.125 | -109.081
Deviation Indicator | 1200 | 31.5 | 208.119 | 1147.899 | -248.218 | -132.644
Directional | 1283.781 | 34.013 | 208.119 | 1218.351 | -288.196 | -154.007
North Reference | 1300 | 34.013 | 208.119 | 1231.795 | -296.198 | -158.283
True | 1400 | 34.013 | 208.119 | 1314.686 | -345.534 | -184.648
Grid Type | 1500 | 34.013 | 208.119 | 1397.576 | -394.87 | -211.012
#VALUE! | 1600 | 34.013 | 208.119 | 1480.467 | -444.206 | -237.376
| 1700 | 34.013 | 208.119 | 1563.357 | -493.543 | -263.741
| 1800 | 34.013 | 208.119 | 1646.248 | -542.879 | -290.105
| 1900 | 34.013 | 208.119 | 1729.139 | -592.215 | -316.47
| 2000 | 34.013 | 208.119 | 1812.029 | -641.551 | -342.834
| 2100 | 34.013 | 208.119 | 1894.92 | -690.887 | -369.199
| 2200 | 34.013 | 208.119 | 1977.811 | -740.223 | -395.563
| 2300 | 34.013 | 208.119 | 2060.701 | -789.56 | -421.927
| 2400 | 34.013 | 208.119 | 2143.592 | -838.896 | -448.292
| 2500 | 34.013 | 208.119 | 2226.483 | -888.232 | -474.656
| 2600 | 34.013 | 208.119 | 2309.373 | -937.568 | -501.021
| 2700 | 34.013 | 208.119 | 2392.264 | -986.904 | -527.385
| 2800 | 34.013 | 208.119 | 2475.154 | -1036.241 | -553.75
| 2900 | 34.013 | 208.119 | 2558.045 | -1085.577 | -580.114
| 3000 | 34.013 | 208.119 | 2640.936 | -1134.913 | -606.478
| 3100 | 34.013 | 208.119 | 2723.826 | -1184.249 | -632.843
| 3200 | 34.013 | 208.119 | 2806.717 | -1233.585 | -659.207
| 3300 | 34.013 | 208.119 | 2889.608 | -1282.922 | -685.572
| 3400 | 34.013 | 208.119 | 2972.498 | -1332.258 | -711.936
| 3500 | 34.013 | 208.119 | 3055.389 | -1381.594 | -738.301
| 3600 | 34.013 | 208.119 | 3138.279 | -1430.93 | -764.665
| 3700 | 34.013 | 208.119 | 3221.17 | -1480.266 | -791.029
| 3800 | 34.013 | 208.119 | 3304.061 | -1529.603 | -817.394
| 3900 | 34.013 | 208.119 | 3386.951 | -1578.939 | -843.758
| 4000 | 34.013 | 208.119 | 3469.842 | -1628.275 | -870.123
| 4100 | 34.013 | 208.119 | 3552.733 | -1677.611 | -896.487
| 4200 | 34.013 | 208.119 | 3635.623 | -1726.947 | -922.852
| 4300 | 34.013 | 208.119 | 3718.514 | -1776.284 | -949.216
| 4400 | 34.013 | 208.119 | 3801.405 | -1825.62 | -975.58
| 4500 | 34.013 | 208.119 | 3884.295 | -1874.956 | -1001.945
| 4600 | 34.013 | 208.119 | 3967.186 | -1924.292 | -1028.309
| 4700 | 34.013 | 208.119 | 4050.076 | -1973.628 | -1054.674
| 4800 | 34.013 | 208.119 | 4132.967 | -2022.964 | -1081.038
| 4900 | 34.013 | 208.119 | 4215.858 | -2072.301 | -1107.403
| 5000 | 34.013 | 208.119 | 4298.748 | -2121.637 | -1133.767
| 5100 | 34.013 | 208.119 | 4381.639 | -2170.973 | -1160.131
| 5200 | 34.013 | 208.119 | 4464.53 | -2220.309 | -1186.496
| 5215.827 | 34.013 | 208.119 | 4477.649 | -2228.118 | -1190.669
| 5300 | 31.488 | 208.119 | 4548.435 | -2268.276 | -1212.129
| 5400 | 28.488 | 208.119 | 4635.038 | -2312.354 | -1235.683
| 5500 | 25.488 | 208.119 | 4724.138 | -2352.374 | -1257.069
| 5600 | 22.488 | 208.119 | 4815.49 | -2388.226 | -1276.228
| 5700 | 19.488 | 208.119 | 4908.845 | -2419.812 | -1293.107
| 5800 | 16.488 | 208.119 | 5003.946 | -2447.046 | -1307.66
| 5900 | 13.488 | 208.119 | 5100.533 | -2469.853 | -1319.848
| 6000 | 10.488 | 208.119 | 5198.341 | -2488.171 | -1329.637
| 6100 | 7.488 | 208.119 | 5297.101 | -2501.948 | -1336.999
| 6200 | 4.488 | 208.119 | 5396.544 | -2511.148 | -1341.915
| 6300 | 1.488 | 208.119 | 5496.397 | -2515.746 | -1344.372
| 6349.609 | 0 | 0 | 5546 | -2516.314 | -1344.676
| 6400 | 0 | 0 | 5596.391 | -2516.314 | -1344.676
| 6500 | 0 | 0 | 5696.391 | -2516.314 | -1344.676
| 6600 | 0 | 0 | 5796.391 | -2516.314 | -1344.676
| 6700 | 0 | 0 | 5896.391 | -2516.314 | -1344.676
| 6800 | 0 | 0 | 5996.391 | -2516.314 | -1344.676
| 6900 | 0 | 0 | 6096.391 | -2516.314 | -1344.676
| 7000 | 0 | 0 | 6196.391 | -2516.314 | -1344.676
| 7100 | 0 | 0 | 6296.391 | -2516.314 | -1344.676
| 7200 | 0 | 0 | 6396.391 | -2516.314 | -1344.676
| 7300 | 0 | 0 | 6496.391 | -2516.314 | -1344.676
| 7400 | 0 | 0 | 6596.391 | -2516.314 | -1344.676
| 7500 | 0 | 0 | 6696.391 | -2516.314 | -1344.676
| 7600 | 0 | 0 | 6796.391 | -2516.314 | -1344.676
| 7700 | 0 | 0 | 6896.391 | -2516.314 | -1344.676
| 7800 | 0 | 0 | 6996.391 | -2516.314 | -1344.676
| 7900 | 0 | 0 | 7096.391 | -2516.314 | -1344.676
| 8000 | 0 | 0 | 7196.391 | -2516.314 | -1344.676
| 8100 | 0 | 0 | 7296.391 | -2516.314 | -1344.676
| 8200 | 0 | 0 | 7396.391 | -2516.314 | -1344.676
| 8300 | 0 | 0 | 7496.391 | -2516.314 | -1344.676
| 8399.609 | 0 | 0 | 7596 | -2516.314 | -1344.676

## Lookup (hidden)
North Reference | RetunValue | Grid Type | ReturnValue | Deviation Indicator | ReturnValue
| 2 |  | 0 |  | 2
True |  | SPCS-Colorado Central-NAD27 |  | Directional
Grid |  | SPCS-Colorado Central-NAD83 |  | High Angle
|  | SPCS-Colorado North-NAD27 |  | Horizontal
SPCS-Colorado North-NAD83
SPCS-Colorado South-NAD27
SPCS-Colorado South-NAD83
UTM-Zone 12 NAD27
UTM-Zone 12 NAD83
UTM-Zone 13 NAD27
UTM-Zone 13 NAD83