## Data
Header Information | measured depth (ft) | inclination (°) | azimuth (°) | true vertical depth (ft) | northing +N/-S (ft) | easting +E/-W (ft)
Operator Name | 0 | 0 | 0 | 0 | 0 | 0
Great Western Oil & Gas Company LLC | 100 | 0 | 0 | 100 | 0 | 0
Operator Number | 200 | 0 | 0 | 200 | 0 | 0
10110 | 300 | 0 | 0 | 300 | 0 | 0
Well Name and Number | 400 | 0 | 0 | 400 | 0 | 0
Kodak North - FD 25-161HNX | 500 | 0 | 0 | 500 | 0 | 0
API Number (if available) | 600 | 0 | 0 | 600 | 0 | 0
| 700 | 0 | 0 | 700 | 0 | 0
Location: QQ SEC TWP RGE | 800 | 0 | 0 | 800 | 0 | 0
SENW Sec 26, T6N, R67W | 900 | 0 | 0 | 900 | 0 | 0
Citing Type: Planned or Actual | 1000 | 0 | 0 | 1000 | 0 | 0
Planned | 1100 | 0 | 0 | 1100 | 0 | 0
Deviation Indicator | 1200 | 0 | 0 | 1200 | 0 | 0
Horizontal | 1300 | 0 | 0 | 1300 | 0 | 0
North Reference | 1400 | 0 | 0 | 1400 | 0 | 0
True | 1500 | 0 | 0 | 1500 | 0 | 0
Grid Type | 1600 | 0 | 0 | 1600 | 0 | 0
#VALUE! | 1700 | 0 | 0 | 1700 | 0 | 0
| 1800 | 0 | 0 | 1800 | 0 | 0
| 1900 | 0 | 0 | 1900 | 0 | 0
| 2000 | 0 | 0 | 2000 | 0 | 0
| 2100 | 0 | 0 | 2100 | 0 | 0
| 2200 | 0 | 0 | 2200 | 0 | 0
| 2300 | 0 | 0 | 2300 | 0 | 0
| 2400 | 0 | 0 | 2400 | 0 | 0
| 2500 | 0 | 0 | 2500 | 0 | 0
| 2600 | 0 | 0 | 2600 | 0 | 0
| 2700 | 0 | 0 | 2700 | 0 | 0
| 2800 | 0 | 0 | 2800 | 0 | 0
| 2900 | 0 | 0 | 2900 | 0 | 0
| 3000 | 0 | 0 | 3000 | 0 | 0
| 3100 | 0 | 0 | 3100 | 0 | 0
| 3200 | 0 | 0 | 3200 | 0 | 0
| 3300 | 0 | 0 | 3300 | 0 | 0
| 3400 | 0 | 0 | 3400 | 0 | 0
| 3500 | 0 | 0 | 3500 | 0 | 0
| 3600 | 0 | 0 | 3600 | 0 | 0
| 3700 | 0 | 0 | 3700 | 0 | 0
| 3800 | 0 | 0 | 3800 | 0 | 0
| 3900 | 0 | 0 | 3900 | 0 | 0
| 4000 | 0 | 0 | 4000 | 0 | 0
| 4100 | 0 | 0 | 4100 | 0 | 0
| 4200 | 0 | 0 | 4200 | 0 | 0
| 4300 | 0 | 0 | 4300 | 0 | 0
| 4400 | 0 | 0 | 4400 | 0 | 0
| 4500 | 0 | 0 | 4500 | 0 | 0
| 4600 | 0 | 0 | 4600 | 0 | 0
| 4700 | 0 | 0 | 4700 | 0 | 0
| 4800 | 0.74 | 288.25 | 4800 | 0.05 | -0.15
| 4900 | 3.74 | 288.25 | 4899.91 | 1.27 | -3.86
| 5000 | 6.74 | 288.25 | 4999.48 | 4.13 | -12.54
| 5100 | 9.74 | 288.25 | 5098.44 | 8.62 | -26.15
| 5200 | 12.74 | 288.25 | 5196.51 | 14.72 | -44.66
| 5300 | 15.74 | 288.25 | 5293.42 | 22.43 | -68.02
| 5400 | 18.74 | 288.25 | 5388.92 | 31.7 | -96.17
| 5500 | 21.74 | 288.25 | 5482.73 | 42.54 | -129.02
| 5600 | 24.74 | 288.25 | 5574.61 | 54.89 | -166.49
| 5700 | 27.74 | 288.25 | 5664.29 | 68.73 | -208.48
| 5800 | 30 | 288.25 | 5751.62 | 83.98 | -254.74
| 5900 | 30 | 288.25 | 5838.22 | 99.64 | -302.22
| 6000 | 30 | 288.25 | 5924.82 | 115.29 | -349.71
| 6100 | 25.2 | 292.74 | 6012.47 | 131.16 | -395.06
| 6200 | 16.7 | 307.8 | 6105.84 | 148.24 | -426.13
| 6300 | 10.97 | 343.36 | 6203.07 | 166.21 | -440.24
| 6400 | 12.63 | 33.2 | 6301.19 | 184.52 | -436.97
| 6500 | 19.91 | 58.48 | 6397.24 | 202.61 | -416.42
| 6600 | 28.83 | 69.65 | 6488.29 | 219.94 | -379.2
| 6700 | 38.25 | 75.76 | 6571.57 | 235.98 | -326.46
| 6800 | 47.88 | 79.73 | 6644.56 | 250.24 | -259.8
| 6900 | 57.61 | 82.64 | 6705.03 | 262.29 | -181.23
| 7000 | 67.39 | 84.98 | 6751.15 | 271.76 | -93.16
| 7100 | 77.21 | 87 | 6781.52 | 278.36 | 1.76
| 7200 | 87.03 | 88.87 | 6795.22 | 281.9 | 100.62
| 7230.18 | 90 | 89.43 | 6796 | 282.35 | 130.79
| 7300 | 90 | 89.43 | 6796 | 283.04 | 200.6
| 7400 | 90 | 89.43 | 6796 | 284.04 | 300.6
| 7500 | 90 | 89.43 | 6796 | 285.04 | 400.59
| 7600 | 90 | 89.43 | 6796 | 286.04 | 500.59
| 7700 | 90 | 89.43 | 6796 | 287.04 | 600.58
| 7800 | 90 | 89.43 | 6796 | 288.04 | 700.58
| 7900 | 90 | 89.43 | 6796 | 289.03 | 800.57
| 8000 | 90 | 89.43 | 6796 | 290.03 | 900.57
| 8100 | 90 | 89.43 | 6796 | 291.03 | 1000.56
| 8200 | 90 | 89.43 | 6796 | 292.03 | 1100.56
| 8300 | 90 | 89.43 | 6796 | 293.03 | 1200.55
| 8400 | 90 | 89.43 | 6796 | 294.03 | 1300.55
| 8500 | 90 | 89.43 | 6796 | 295.03 | 1400.54
| 8600 | 90 | 89.43 | 6796 | 296.03 | 1500.54
| 8700 | 90 | 89.43 | 6796 | 297.02 | 1600.53
| 8800 | 90 | 89.43 | 6796 | 298.02 | 1700.53
| 8900 | 90 | 89.43 | 6796 | 299.02 | 1800.52
| 9000 | 90 | 89.43 | 6796 | 300.02 | 1900.52
| 9100 | 90 | 89.43 | 6796 | 301.02 | 2000.51
| 9200 | 90 | 89.43 | 6796 | 302.02 | 2100.51
| 9300 | 90 | 89.43 | 6796 | 303.02 | 2200.5
| 9400 | 90 | 89.43 | 6796 | 304.02 | 2300.5
| 9500 | 90 | 89.43 | 6796 | 305.01 | 2400.49
| 9600 | 90 | 89.43 | 6796 | 306.01 | 2500.49
| 9700 | 90 | 89.43 | 6796 | 307.01 | 2600.48
| 9800 | 90 | 89.43 | 6796 | 308.01 | 2700.48
| 9900 | 90 | 89.43 | 6796 | 309.01 | 2800.47
| 10000 | 90 | 89.43 | 6796 | 310.01 | 2900.47
| 10100 | 90 | 89.43 | 6796 | 311.01 | 3000.46
| 10200 | 90 | 89.43 | 6796 | 312 | 3100.46
| 10300 | 90 | 89.43 | 6796 | 313 | 3200.45
| 10400 | 90 | 89.43 | 6796 | 314 | 3300.45
| 10500 | 90 | 89.43 | 6796 | 315 | 3400.44
| 10600 | 90 | 89.43 | 6796 | 316 | 3500.44
| 10700 | 90 | 89.43 | 6796 | 317 | 3600.43
| 10800 | 90 | 89.43 | 6796 | 318 | 3700.43
| 10900 | 90 | 89.43 | 6796 | 319 | 3800.42
| 11000 | 90 | 89.43 | 6796 | 319.99 | 3900.42
| 11100 | 90 | 89.43 | 6796 | 320.99 | 4000.41
| 11200 | 90 | 89.43 | 6796 | 321.99 | 4100.41
| 11300 | 90 | 89.43 | 6796 | 322.99 | 4200.4
| 11400 | 90 | 89.43 | 6796 | 323.99 | 4300.4
| 11500 | 90 | 89.43 | 6796 | 324.99 | 4400.39
| 11600 | 90 | 89.43 | 6796 | 325.99 | 4500.39
| 11700 | 90 | 89.43 | 6796 | 326.99 | 4600.38
| 11800 | 90 | 89.43 | 6796 | 327.98 | 4700.38
| 11900 | 90 | 89.43 | 6796 | 328.98 | 4800.37
| 12000 | 90 | 89.43 | 6796 | 329.98 | 4900.37
| 12100 | 90 | 89.43 | 6796 | 330.98 | 5000.36
| 12200 | 90 | 89.43 | 6796 | 331.98 | 5100.36
| 12300 | 90 | 89.43 | 6796 | 332.98 | 5200.35
| 12400 | 90 | 89.43 | 6796 | 333.98 | 5300.35
| 12500 | 90 | 89.43 | 6796 | 334.97 | 5400.34
| 12600 | 90 | 89.43 | 6796 | 335.97 | 5500.34
| 12700 | 90 | 89.43 | 6796 | 336.97 | 5600.33
| 12800 | 90 | 89.43 | 6796 | 337.97 | 5700.33
| 12900 | 90 | 89.43 | 6796 | 338.97 | 5800.32
| 13000 | 90 | 89.43 | 6796 | 339.97 | 5900.32
| 13100 | 90 | 89.43 | 6796 | 340.97 | 6000.31
| 13200 | 90 | 89.43 | 6796 | 341.97 | 6100.31
| 13300 | 90 | 89.43 | 6796 | 342.96 | 6200.3
| 13400 | 90 | 89.43 | 6796 | 343.96 | 6300.3
| 13500 | 90 | 89.43 | 6796 | 344.96 | 6400.29
| 13600 | 90 | 89.43 | 6796 | 345.96 | 6500.29
| 13700 | 90 | 89.43 | 6796 | 346.96 | 6600.28
| 13800 | 90 | 89.43 | 6796 | 347.96 | 6700.28
| 13900 | 90 | 89.43 | 6796 | 348.96 | 6800.27
| 14000 | 90 | 89.43 | 6796 | 349.96 | 6900.27
| 14100 | 90 | 89.43 | 6796 | 350.95 | 7000.26
| 14200 | 90 | 89.43 | 6796 | 351.95 | 7100.26
| 14300 | 90 | 89.43 | 6796 | 352.95 | 7200.25
| 14400 | 90 | 89.43 | 6796 | 353.95 | 7300.25
| 14500 | 90 | 89.43 | 6796 | 354.95 | 7400.24
| 14600 | 90 | 89.43 | 6796 | 355.95 | 7500.24
| 14700 | 90 | 89.43 | 6796 | 356.95 | 7600.23
| 14800 | 90 | 89.43 | 6796 | 357.94 | 7700.23
| 14900 | 90 | 89.43 | 6796 | 358.94 | 7800.22
| 15000 | 90 | 89.43 | 6796 | 359.94 | 7900.22
| 15100 | 90 | 89.43 | 6796 | 360.94 | 8000.21
| 15200 | 90 | 89.43 | 6796 | 361.94 | 8100.21
| 15281.94 | 90 | 89.43 | 6796 | 362.76 | 8182.14

## Lookup (hidden)
North Reference | RetunValue | Grid Type | ReturnValue | Deviation Indicator | ReturnValue
| 2 |  | 0 |  | 4
True |  | SPCS-Colorado Central-NAD27 |  | Directional
Grid |  | SPCS-Colorado Central-NAD83 |  | High Angle
|  | SPCS-Colorado North-NAD27 |  | Horizontal
SPCS-Colorado North-NAD83
SPCS-Colorado South-NAD27
SPCS-Colorado South-NAD83
UTM-Zone 12 NAD27
UTM-Zone 12 NAD83
UTM-Zone 13 NAD27
UTM-Zone 13 NAD83