## Data
Header Information | measured depth (ft) | inclination (°) | azimuth (°) | true vertical depth (ft) | northing +N/-S (ft) | easting +E/-W (ft)
Operator Name | 0 | 0 | 0 | 0 | 0 | 0
Synergy Resources Corporation | 10 | 0 | 0 | 10 | 0 | 0
Operator Number | 20 | 0 | 0 | 20 | 0 | 0
10311 | 30 | 0 | 0 | 30 | 0 | 0
Well Name and Number | 40 | 0 | 0 | 40 | 0 | 0
Hood 23C-22-M | 50 | 0 | 0 | 50 | 0 | 0
API Number (if available) | 60 | 0 | 0 | 60 | 0 | 0
| 70 | 0 | 0 | 70 | 0 | 0
Location: QQ SEC TWP RGE | 80 | 0 | 0 | 80 | 0 | 0
20 T6N R66W | 90 | 0 | 0 | 90 | 0 | 0
Citing Type: Planned or Actual | 100 | 0 | 0 | 100 | 0 | 0
Planned | 110 | 0 | 0 | 110 | 0 | 0
Deviation Indicator | 120 | 0 | 0 | 120 | 0 | 0
Horizontal | 130 | 0 | 0 | 130 | 0 | 0
North Reference | 140 | 0 | 0 | 140 | 0 | 0
True | 150 | 0 | 0 | 150 | 0 | 0
Grid Type | 160 | 0 | 0 | 160 | 0 | 0
#VALUE! | 170 | 0 | 0 | 170 | 0 | 0
| 180 | 0 | 0 | 180 | 0 | 0
| 190 | 0 | 0 | 190 | 0 | 0
| 200 | 0 | 0 | 200 | 0 | 0
| 210 | 0 | 0 | 210 | 0 | 0
| 220 | 0 | 0 | 220 | 0 | 0
| 230 | 0 | 0 | 230 | 0 | 0
| 240 | 0 | 0 | 240 | 0 | 0
| 250 | 0 | 0 | 250 | 0 | 0
| 260 | 0 | 0 | 260 | 0 | 0
| 270 | 0 | 0 | 270 | 0 | 0
| 280 | 0 | 0 | 280 | 0 | 0
| 290 | 0 | 0 | 290 | 0 | 0
| 300 | 0 | 0 | 300 | 0 | 0
| 310 | 0 | 0 | 310 | 0 | 0
| 320 | 0 | 0 | 320 | 0 | 0
| 330 | 0 | 0 | 330 | 0 | 0
| 340 | 0 | 0 | 340 | 0 | 0
| 350 | 0 | 0 | 350 | 0 | 0
| 360 | 0 | 0 | 360 | 0 | 0
| 370 | 0 | 0 | 370 | 0 | 0
| 380 | 0 | 0 | 380 | 0 | 0
| 390 | 0 | 0 | 390 | 0 | 0
| 400 | 0 | 0 | 400 | 0 | 0
| 410 | 0 | 0 | 410 | 0 | 0
| 420 | 0 | 0 | 420 | 0 | 0
| 430 | 0 | 0 | 430 | 0 | 0
| 440 | 0 | 0 | 440 | 0 | 0
| 450 | 0 | 0 | 450 | 0 | 0
| 460 | 0 | 0 | 460 | 0 | 0
| 470 | 0 | 0 | 470 | 0 | 0
| 480 | 0 | 0 | 480 | 0 | 0
| 490 | 0 | 0 | 490 | 0 | 0
| 500 | 0 | 0 | 500 | 0 | 0
| 510 | 0 | 0 | 510 | 0 | 0
| 520 | 0 | 0 | 520 | 0 | 0
| 530 | 0 | 0 | 530 | 0 | 0
| 540 | 0 | 0 | 540 | 0 | 0
| 550 | 0 | 0 | 550 | 0 | 0
| 560 | 0 | 0 | 560 | 0 | 0
| 570 | 0 | 0 | 570 | 0 | 0
| 580 | 0 | 0 | 580 | 0 | 0
| 590 | 0 | 0 | 590 | 0 | 0
| 600 | 0 | 0 | 600 | 0 | 0
| 610 | 0 | 0 | 610 | 0 | 0
| 620 | 0 | 0 | 620 | 0 | 0
| 630 | 0 | 0 | 630 | 0 | 0
| 640 | 0 | 0 | 640 | 0 | 0
| 650 | 0 | 0 | 650 | 0 | 0
| 660 | 0 | 0 | 660 | 0 | 0
| 670 | 0 | 0 | 670 | 0 | 0
| 680 | 0 | 0 | 680 | 0 | 0
| 690 | 0 | 0 | 690 | 0 | 0
| 700 | 0 | 0 | 700 | 0 | 0
| 710 | 0 | 0 | 710 | 0 | 0
| 720 | 0 | 0 | 720 | 0 | 0
| 730 | 0 | 0 | 730 | 0 | 0
| 740 | 0 | 0 | 740 | 0 | 0
| 750 | 0 | 0 | 750 | 0 | 0
| 760 | 0 | 0 | 760 | 0 | 0
| 770 | 0 | 0 | 770 | 0 | 0
| 780 | 0 | 0 | 780 | 0 | 0
| 790 | 0 | 0 | 790 | 0 | 0
| 800 | 0 | 0 | 800 | 0 | 0
| 810 | 0 | 0 | 810 | 0 | 0
| 820 | 0 | 0 | 820 | 0 | 0
| 830 | 0 | 0 | 830 | 0 | 0
| 840 | 0 | 0 | 840 | 0 | 0
| 850 | 0 | 0 | 850 | 0 | 0
| 860 | 0 | 0 | 860 | 0 | 0
| 870 | 0 | 0 | 870 | 0 | 0
| 880 | 0 | 0 | 880 | 0 | 0
| 890 | 0 | 0 | 890 | 0 | 0
| 900 | 0 | 0 | 900 | 0 | 0
| 910 | 0 | 0 | 910 | 0 | 0
| 920 | 0 | 0 | 920 | 0 | 0
| 930 | 0 | 0 | 930 | 0 | 0
| 940 | 0 | 0 | 940 | 0 | 0
| 950 | 0 | 0 | 950 | 0 | 0
| 960 | 0 | 0 | 960 | 0 | 0
| 970 | 0 | 0 | 970 | 0 | 0
| 980 | 0 | 0 | 980 | 0 | 0
| 990 | 0 | 0 | 990 | 0 | 0
| 1000 | 0 | 0 | 1000 | 0 | 0
| 1010 | 0 | 0 | 1010 | 0 | 0
| 1020 | 0 | 0 | 1020 | 0 | 0
| 1030 | 0 | 0 | 1030 | 0 | 0
| 1040 | 0 | 0 | 1040 | 0 | 0
| 1050 | 0 | 0 | 1050 | 0 | 0
| 1060 | 0 | 0 | 1060 | 0 | 0
| 1070 | 0 | 0 | 1070 | 0 | 0
| 1080 | 0 | 0 | 1080 | 0 | 0
| 1090 | 0 | 0 | 1090 | 0 | 0
| 1100 | 0 | 0 | 1100 | 0 | 0
| 1110 | 0 | 0 | 1110 | 0 | 0
| 1120 | 0 | 0 | 1120 | 0 | 0
| 1130 | 0 | 0 | 1130 | 0 | 0
| 1140 | 0 | 0 | 1140 | 0 | 0
| 1150 | 0 | 0 | 1150 | 0 | 0
| 1160 | 0 | 0 | 1160 | 0 | 0
| 1170 | 0 | 0 | 1170 | 0 | 0
| 1180 | 0 | 0 | 1180 | 0 | 0
| 1190 | 0 | 0 | 1190 | 0 | 0
| 1200 | 0 | 0 | 1200 | 0 | 0
| 1210 | 0 | 0 | 1210 | 0 | 0
| 1220 | 0 | 0 | 1220 | 0 | 0
| 1230 | 0 | 0 | 1230 | 0 | 0
| 1240 | 0 | 0 | 1240 | 0 | 0
| 1250 | 0 | 0 | 1250 | 0 | 0
| 1260 | 0 | 0 | 1260 | 0 | 0
| 1270 | 0 | 0 | 1270 | 0 | 0
| 1280 | 0 | 0 | 1280 | 0 | 0
| 1290 | 0 | 0 | 1290 | 0 | 0
| 1300 | 0 | 0 | 1300 | 0 | 0
| 1310 | 0 | 0 | 1310 | 0 | 0
| 1320 | 0 | 0 | 1320 | 0 | 0
| 1330 | 0 | 0 | 1330 | 0 | 0
| 1340 | 0 | 0 | 1340 | 0 | 0
| 1350 | 0 | 0 | 1350 | 0 | 0
| 1360 | 0 | 0 | 1360 | 0 | 0
| 1370 | 0 | 0 | 1370 | 0 | 0
| 1380 | 0 | 0 | 1380 | 0 | 0
| 1390 | 0 | 0 | 1390 | 0 | 0
| 1400 | 0 | 0 | 1400 | 0 | 0
| 1410 | 0 | 0 | 1410 | 0 | 0
| 1420 | 0 | 0 | 1420 | 0 | 0
| 1430 | 0 | 0 | 1430 | 0 | 0
| 1440 | 0 | 0 | 1440 | 0 | 0
| 1450 | 0 | 0 | 1450 | 0 | 0
| 1460 | 0 | 0 | 1460 | 0 | 0
| 1470 | 0 | 0 | 1470 | 0 | 0
| 1480 | 0 | 0 | 1480 | 0 | 0
| 1490 | 0 | 0 | 1490 | 0 | 0
| 1500 | 0 | 0 | 1500 | 0 | 0
| 1510 | 0 | 0 | 1510 | 0 | 0
| 1520 | 0 | 0 | 1520 | 0 | 0
| 1530 | 0 | 0 | 1530 | 0 | 0
| 1540 | 0 | 0 | 1540 | 0 | 0
| 1550 | 0 | 0 | 1550 | 0 | 0
| 1560 | 0 | 0 | 1560 | 0 | 0
| 1570 | 0 | 0 | 1570 | 0 | 0
| 1580 | 0 | 0 | 1580 | 0 | 0
| 1590 | 0 | 0 | 1590 | 0 | 0
| 1600 | 0 | 0 | 1600 | 0 | 0
| 1610 | 0 | 0 | 1610 | 0 | 0
| 1620 | 0 | 0 | 1620 | 0 | 0
| 1630 | 0 | 0 | 1630 | 0 | 0
| 1640 | 0 | 0 | 1640 | 0 | 0
| 1650 | 0 | 0 | 1650 | 0 | 0
| 1660 | 0 | 0 | 1660 | 0 | 0
| 1670 | 0 | 0 | 1670 | 0 | 0
| 1680 | 0 | 0 | 1680 | 0 | 0
| 1690 | 0 | 0 | 1690 | 0 | 0
| 1700 | 0 | 0 | 1700 | 0 | 0
| 1710 | 0 | 0 | 1710 | 0 | 0
| 1720 | 0 | 0 | 1720 | 0 | 0
| 1730 | 0 | 0 | 1730 | 0 | 0
| 1740 | 0 | 0 | 1740 | 0 | 0
| 1750 | 0 | 0 | 1750 | 0 | 0
| 1760 | 0 | 0 | 1760 | 0 | 0
| 1770 | 0 | 0 | 1770 | 0 | 0
| 1780 | 0 | 0 | 1780 | 0 | 0
| 1790 | 0 | 0 | 1790 | 0 | 0
| 1800 | 0 | 0 | 1800 | 0 | 0
| 1810 | 0 | 0 | 1810 | 0 | 0
| 1820 | 0 | 0 | 1820 | 0 | 0
| 1830 | 0 | 0 | 1830 | 0 | 0
| 1840 | 0 | 0 | 1840 | 0 | 0
| 1850 | 0 | 0 | 1850 | 0 | 0
| 1860 | 0.2 | 58.04 | 1860 | 0.01 | 0.01
| 1870 | 0.4 | 58.04 | 1870 | 0.04 | 0.06
| 1880 | 0.6 | 58.04 | 1880 | 0.08 | 0.13
| 1890 | 0.8 | 58.04 | 1890 | 0.15 | 0.24
| 1900 | 1 | 58.04 | 1900 | 0.23 | 0.37
| 1910 | 1.2 | 58.04 | 1910 | 0.33 | 0.53
| 1920 | 1.4 | 58.04 | 1919.99 | 0.45 | 0.73
| 1930 | 1.6 | 58.04 | 1929.99 | 0.59 | 0.95
| 1940 | 1.8 | 58.04 | 1939.99 | 0.75 | 1.2
| 1950 | 2 | 58.04 | 1949.98 | 0.92 | 1.48
| 1960 | 2.2 | 58.04 | 1959.97 | 1.12 | 1.79
| 1970 | 2.4 | 58.04 | 1969.96 | 1.33 | 2.13
| 1980 | 2.6 | 58.04 | 1979.96 | 1.56 | 2.5
| 1990 | 2.8 | 58.04 | 1989.94 | 1.81 | 2.9
| 2000 | 3 | 58.04 | 1999.93 | 2.08 | 3.33
| 2010 | 3.2 | 58.04 | 2009.92 | 2.36 | 3.79
| 2020 | 3.4 | 58.04 | 2019.9 | 2.67 | 4.28
| 2030 | 3.6 | 58.04 | 2029.88 | 2.99 | 4.8
| 2040 | 3.8 | 58.04 | 2039.86 | 3.33 | 5.34
| 2050 | 4 | 58.04 | 2049.84 | 3.69 | 5.92
| 2060 | 4.2 | 58.04 | 2059.81 | 4.07 | 6.53
| 2070 | 4.4 | 58.04 | 2069.78 | 4.47 | 7.16
| 2080 | 4.6 | 58.04 | 2079.75 | 4.88 | 7.83
| 2090 | 4.8 | 58.04 | 2089.72 | 5.32 | 8.52
| 2100 | 5 | 58.04 | 2099.68 | 5.77 | 9.25
| 2110 | 5.2 | 58.04 | 2109.64 | 6.24 | 10
| 2120 | 5.4 | 58.04 | 2119.6 | 6.73 | 10.79
| 2130 | 5.6 | 58.04 | 2129.55 | 7.24 | 11.6
| 2140 | 5.8 | 58.04 | 2139.5 | 7.76 | 12.44
| 2150 | 6 | 58.04 | 2149.45 | 8.31 | 13.31
| 2160 | 6.2 | 58.04 | 2159.4 | 8.87 | 14.22
| 2170 | 6.4 | 58.04 | 2169.33 | 9.45 | 15.15
| 2180 | 6.6 | 58.04 | 2179.27 | 10.05 | 16.11
| 2190 | 6.8 | 58.04 | 2189.2 | 10.67 | 17.1
| 2200 | 7 | 58.04 | 2199.13 | 11.3 | 18.12
| 2210 | 7.2 | 58.04 | 2209.05 | 11.96 | 19.16
| 2220 | 7.4 | 58.04 | 2218.97 | 12.63 | 20.24
| 2230 | 7.6 | 58.04 | 2228.89 | 13.32 | 21.35
| 2240 | 7.8 | 58.04 | 2238.8 | 14.03 | 22.49
| 2250 | 8 | 58.04 | 2248.7 | 14.76 | 23.65
| 2260 | 8.2 | 58.04 | 2258.6 | 15.5 | 24.85
| 2270 | 8.4 | 58.04 | 2268.5 | 16.27 | 26.07
| 2280 | 8.6 | 58.04 | 2278.39 | 17.05 | 27.33
| 2290 | 8.8 | 58.04 | 2288.27 | 17.85 | 28.61
| 2300 | 9 | 58.04 | 2298.15 | 18.67 | 29.92
| 2310 | 9.2 | 58.04 | 2308.03 | 19.51 | 31.26
| 2320 | 9.4 | 58.04 | 2317.89 | 20.36 | 32.64
| 2330 | 9.6 | 58.04 | 2327.76 | 21.24 | 34.04
| 2340 | 9.8 | 58.04 | 2337.61 | 22.13 | 35.47
| 2350 | 10 | 58.04 | 2347.47 | 23.04 | 36.92
| 2360 | 10.2 | 58.04 | 2357.31 | 23.97 | 38.41
| 2370 | 10.4 | 58.04 | 2367.15 | 24.91 | 39.93
| 2380 | 10.6 | 58.04 | 2376.98 | 25.88 | 41.47
| 2390 | 10.8 | 58.04 | 2386.81 | 26.86 | 43.05
| 2400 | 11 | 58.04 | 2396.63 | 27.86 | 44.65
| 2410 | 11.2 | 58.04 | 2406.44 | 28.88 | 46.29
| 2420 | 11.4 | 58.04 | 2416.25 | 29.92 | 47.95
| 2430 | 11.6 | 58.04 | 2426.05 | 30.98 | 49.64
| 2440 | 11.8 | 58.04 | 2435.84 | 32.05 | 51.36
| 2450 | 12 | 58.04 | 2445.62 | 33.14 | 53.11
| 2460 | 12.2 | 58.04 | 2455.4 | 34.25 | 54.89
| 2470 | 12.4 | 58.04 | 2465.17 | 35.38 | 56.7
| 2480 | 12.6 | 58.04 | 2474.93 | 36.52 | 58.53
| 2490 | 12.8 | 58.04 | 2484.69 | 37.69 | 60.4
| 2500 | 13 | 58.04 | 2494.44 | 38.87 | 62.29
| 2510 | 13.2 | 58.04 | 2504.18 | 40.07 | 64.22
| 2520 | 13.4 | 58.04 | 2513.91 | 41.29 | 66.17
| 2530 | 13.6 | 58.04 | 2523.63 | 42.52 | 68.15
| 2540 | 13.8 | 58.04 | 2533.35 | 43.78 | 70.16
| 2550 | 14 | 58.04 | 2543.06 | 45.05 | 72.19
| 2560 | 14.2 | 58.04 | 2552.75 | 46.34 | 74.26
| 2570 | 14.4 | 58.04 | 2562.44 | 47.65 | 76.36
| 2580 | 14.6 | 58.04 | 2572.13 | 48.97 | 78.48
| 2590 | 14.8 | 58.04 | 2581.8 | 50.31 | 80.63
| 2600 | 15 | 58.04 | 2591.46 | 51.68 | 82.82
| 2610 | 15.13 | 58.04 | 2601.12 | 53.05 | 85.02
| 2620 | 15.13 | 58.04 | 2610.77 | 54.44 | 87.24
| 2630 | 15.13 | 58.04 | 2620.42 | 55.82 | 89.45
| 2640 | 15.13 | 58.04 | 2630.08 | 57.2 | 91.67
| 2650 | 15.13 | 58.04 | 2639.73 | 58.58 | 93.88
| 2660 | 15.13 | 58.04 | 2649.38 | 59.96 | 96.1
| 2670 | 15.13 | 58.04 | 2659.04 | 61.35 | 98.31
| 2680 | 15.13 | 58.04 | 2668.69 | 62.73 | 100.53
| 2690 | 15.13 | 58.04 | 2678.34 | 64.11 | 102.74
| 2700 | 15.13 | 58.04 | 2688 | 65.49 | 104.96
| 2710 | 15.13 | 58.04 | 2697.65 | 66.87 | 107.17
| 2720 | 15.13 | 58.04 | 2707.3 | 68.26 | 109.39
| 2730 | 15.13 | 58.04 | 2716.96 | 69.64 | 111.6
| 2740 | 15.13 | 58.04 | 2726.61 | 71.02 | 113.82
| 2750 | 15.13 | 58.04 | 2736.26 | 72.4 | 116.03
| 2760 | 15.13 | 58.04 | 2745.91 | 73.78 | 118.25
| 2770 | 15.13 | 58.04 | 2755.57 | 75.17 | 120.46
| 2780 | 15.13 | 58.04 | 2765.22 | 76.55 | 122.68
| 2790 | 15.13 | 58.04 | 2774.87 | 77.93 | 124.89
| 2800 | 15.13 | 58.04 | 2784.53 | 79.31 | 127.11
| 2810 | 15.13 | 58.04 | 2794.18 | 80.7 | 129.32
| 2820 | 15.13 | 58.04 | 2803.83 | 82.08 | 131.54
| 2830 | 15.13 | 58.04 | 2813.49 | 83.46 | 133.75
| 2840 | 15.13 | 58.04 | 2823.14 | 84.84 | 135.97
| 2850 | 15.13 | 58.04 | 2832.79 | 86.22 | 138.18
| 2860 | 15.13 | 58.04 | 2842.45 | 87.61 | 140.4
| 2870 | 15.13 | 58.04 | 2852.1 | 88.99 | 142.61
| 2880 | 15.13 | 58.04 | 2861.75 | 90.37 | 144.83
| 2890 | 15.13 | 58.04 | 2871.41 | 91.75 | 147.04
| 2900 | 15.13 | 58.04 | 2881.06 | 93.13 | 149.26
| 2910 | 15.13 | 58.04 | 2890.71 | 94.52 | 151.47
| 2920 | 15.13 | 58.04 | 2900.37 | 95.9 | 153.69
| 2930 | 15.13 | 58.04 | 2910.02 | 97.28 | 155.9
| 2940 | 15.13 | 58.04 | 2919.67 | 98.66 | 158.12
| 2950 | 15.13 | 58.04 | 2929.32 | 100.04 | 160.33
| 2960 | 15.13 | 58.04 | 2938.98 | 101.43 | 162.55
| 2970 | 15.13 | 58.04 | 2948.63 | 102.81 | 164.76
| 2980 | 15.13 | 58.04 | 2958.28 | 104.19 | 166.98
| 2990 | 15.13 | 58.04 | 2967.94 | 105.57 | 169.19
| 3000 | 15.13 | 58.04 | 2977.59 | 106.96 | 171.41
| 3010 | 15.13 | 58.04 | 2987.24 | 108.34 | 173.62
| 3020 | 15.13 | 58.04 | 2996.9 | 109.72 | 175.84
| 3030 | 15.13 | 58.04 | 3006.55 | 111.1 | 178.05
| 3040 | 15.13 | 58.04 | 3016.2 | 112.48 | 180.27
| 3050 | 15.13 | 58.04 | 3025.86 | 113.87 | 182.48
| 3060 | 15.13 | 58.04 | 3035.51 | 115.25 | 184.7
| 3070 | 15.13 | 58.04 | 3045.16 | 116.63 | 186.91
| 3080 | 15.13 | 58.04 | 3054.82 | 118.01 | 189.13
| 3090 | 15.13 | 58.04 | 3064.47 | 119.39 | 191.34
| 3100 | 15.13 | 58.04 | 3074.12 | 120.78 | 193.56
| 3110 | 15.13 | 58.04 | 3083.78 | 122.16 | 195.77
| 3120 | 15.13 | 58.04 | 3093.43 | 123.54 | 197.99
| 3130 | 15.13 | 58.04 | 3103.08 | 124.92 | 200.2
| 3140 | 15.13 | 58.04 | 3112.73 | 126.3 | 202.42
| 3150 | 15.13 | 58.04 | 3122.39 | 127.69 | 204.63
| 3160 | 15.13 | 58.04 | 3132.04 | 129.07 | 206.85
| 3170 | 15.13 | 58.04 | 3141.69 | 130.45 | 209.06
| 3180 | 15.13 | 58.04 | 3151.35 | 131.83 | 211.28
| 3190 | 15.13 | 58.04 | 3161 | 133.22 | 213.49
| 3200 | 15.13 | 58.04 | 3170.65 | 134.6 | 215.71
| 3210 | 15.13 | 58.04 | 3180.31 | 135.98 | 217.92
| 3220 | 15.13 | 58.04 | 3189.96 | 137.36 | 220.14
| 3230 | 15.13 | 58.04 | 3199.61 | 138.74 | 222.35
| 3240 | 15.13 | 58.04 | 3209.27 | 140.13 | 224.57
| 3250 | 15.13 | 58.04 | 3218.92 | 141.51 | 226.78
| 3260 | 15.13 | 58.04 | 3228.57 | 142.89 | 229
| 3270 | 15.13 | 58.04 | 3238.23 | 144.27 | 231.21
| 3280 | 15.13 | 58.04 | 3247.88 | 145.65 | 233.43
| 3290 | 15.13 | 58.04 | 3257.53 | 147.04 | 235.64
| 3300 | 15.13 | 58.04 | 3267.19 | 148.42 | 237.86
| 3310 | 15.13 | 58.04 | 3276.84 | 149.8 | 240.07
| 3320 | 15.13 | 58.04 | 3286.49 | 151.18 | 242.29
| 3330 | 15.13 | 58.04 | 3296.15 | 152.56 | 244.5
| 3340 | 15.13 | 58.04 | 3305.8 | 153.95 | 246.72
| 3350 | 15.13 | 58.04 | 3315.45 | 155.33 | 248.93
| 3360 | 15.13 | 58.04 | 3325.1 | 156.71 | 251.15
| 3370 | 15.13 | 58.04 | 3334.76 | 158.09 | 253.36
| 3380 | 15.13 | 58.04 | 3344.41 | 159.48 | 255.58
| 3390 | 15.13 | 58.04 | 3354.06 | 160.86 | 257.79
| 3400 | 15.13 | 58.04 | 3363.72 | 162.24 | 260.01
| 3410 | 15.13 | 58.04 | 3373.37 | 163.62 | 262.22
| 3420 | 15.13 | 58.04 | 3383.02 | 165 | 264.44
| 3430 | 15.13 | 58.04 | 3392.68 | 166.39 | 266.65
| 3440 | 15.13 | 58.04 | 3402.33 | 167.77 | 268.87
| 3450 | 15.13 | 58.04 | 3411.98 | 169.15 | 271.08
| 3460 | 15.13 | 58.04 | 3421.64 | 170.53 | 273.3
| 3470 | 15.13 | 58.04 | 3431.29 | 171.91 | 275.51
| 3480 | 15.13 | 58.04 | 3440.94 | 173.3 | 277.73
| 3490 | 15.13 | 58.04 | 3450.6 | 174.68 | 279.94
| 3500 | 15.13 | 58.04 | 3460.25 | 176.06 | 282.16
| 3510 | 15.13 | 58.04 | 3469.9 | 177.44 | 284.37
| 3520 | 15.13 | 58.04 | 3479.56 | 178.82 | 286.59
| 3530 | 15.13 | 58.04 | 3489.21 | 180.21 | 288.8
| 3540 | 15.13 | 58.04 | 3498.86 | 181.59 | 291.02
| 3550 | 15.13 | 58.04 | 3508.51 | 182.97 | 293.23
| 3560 | 15.13 | 58.04 | 3518.17 | 184.35 | 295.45
| 3570 | 15.13 | 58.04 | 3527.82 | 185.74 | 297.66
| 3580 | 15.13 | 58.04 | 3537.47 | 187.12 | 299.88
| 3590 | 15.13 | 58.04 | 3547.13 | 188.5 | 302.09
| 3600 | 15.13 | 58.04 | 3556.78 | 189.88 | 304.31
| 3610 | 15.13 | 58.04 | 3566.43 | 191.26 | 306.52
| 3620 | 15.13 | 58.04 | 3576.09 | 192.65 | 308.74
| 3630 | 15.13 | 58.04 | 3585.74 | 194.03 | 310.95
| 3640 | 15.13 | 58.04 | 3595.39 | 195.41 | 313.17
| 3650 | 15.13 | 58.04 | 3605.05 | 196.79 | 315.38
| 3660 | 15.13 | 58.04 | 3614.7 | 198.17 | 317.6
| 3670 | 15.13 | 58.04 | 3624.35 | 199.56 | 319.81
| 3680 | 15.13 | 58.04 | 3634.01 | 200.94 | 322.03
| 3690 | 15.13 | 58.04 | 3643.66 | 202.32 | 324.24
| 3700 | 15.13 | 58.04 | 3653.31 | 203.7 | 326.46
| 3710 | 15.13 | 58.04 | 3662.97 | 205.08 | 328.67
| 3720 | 15.13 | 58.04 | 3672.62 | 206.47 | 330.89
| 3730 | 15.13 | 58.04 | 3682.27 | 207.85 | 333.1
| 3740 | 15.13 | 58.04 | 3691.92 | 209.23 | 335.32
| 3750 | 15.13 | 58.04 | 3701.58 | 210.61 | 337.53
| 3760 | 15.13 | 58.04 | 3711.23 | 212 | 339.75
| 3770 | 15.13 | 58.04 | 3720.88 | 213.38 | 341.96
| 3780 | 15.13 | 58.04 | 3730.54 | 214.76 | 344.18
| 3790 | 15.13 | 58.04 | 3740.19 | 216.14 | 346.39
| 3800 | 15.13 | 58.04 | 3749.84 | 217.52 | 348.61
| 3810 | 15.13 | 58.04 | 3759.5 | 218.91 | 350.82
| 3820 | 15.13 | 58.04 | 3769.15 | 220.29 | 353.04
| 3830 | 15.13 | 58.04 | 3778.8 | 221.67 | 355.25
| 3840 | 15.13 | 58.04 | 3788.46 | 223.05 | 357.47
| 3850 | 15.13 | 58.04 | 3798.11 | 224.43 | 359.68
| 3860 | 15.13 | 58.04 | 3807.76 | 225.82 | 361.9
| 3870 | 15.13 | 58.04 | 3817.42 | 227.2 | 364.11
| 3880 | 15.13 | 58.04 | 3827.07 | 228.58 | 366.33
| 3890 | 15.13 | 58.04 | 3836.72 | 229.96 | 368.54
| 3900 | 15.13 | 58.04 | 3846.38 | 231.34 | 370.76
| 3910 | 15.13 | 58.04 | 3856.03 | 232.73 | 372.97
| 3920 | 15.13 | 58.04 | 3865.68 | 234.11 | 375.19
| 3930 | 15.13 | 58.04 | 3875.34 | 235.49 | 377.4
| 3940 | 15.13 | 58.04 | 3884.99 | 236.87 | 379.62
| 3950 | 15.13 | 58.04 | 3894.64 | 238.26 | 381.83
| 3960 | 15.13 | 58.04 | 3904.29 | 239.64 | 384.05
| 3970 | 15.13 | 58.04 | 3913.95 | 241.02 | 386.26
| 3980 | 15.13 | 58.04 | 3923.6 | 242.4 | 388.48
| 3990 | 15.13 | 58.04 | 3933.25 | 243.78 | 390.69
| 4000 | 15.13 | 58.04 | 3942.91 | 245.17 | 392.91
| 4010 | 15.13 | 58.04 | 3952.56 | 246.55 | 395.12
| 4020 | 15.13 | 58.04 | 3962.21 | 247.93 | 397.34
| 4030 | 15.13 | 58.04 | 3971.87 | 249.31 | 399.55
| 4040 | 15.13 | 58.04 | 3981.52 | 250.69 | 401.77
| 4050 | 15.13 | 58.04 | 3991.17 | 252.08 | 403.98
| 4060 | 15.13 | 58.04 | 4000.83 | 253.46 | 406.2
| 4070 | 15.13 | 58.04 | 4010.48 | 254.84 | 408.41
| 4080 | 15.13 | 58.04 | 4020.13 | 256.22 | 410.63
| 4090 | 15.13 | 58.04 | 4029.79 | 257.6 | 412.84
| 4100 | 15.13 | 58.04 | 4039.44 | 258.99 | 415.06
| 4110 | 15.13 | 58.04 | 4049.09 | 260.37 | 417.27
| 4120 | 15.13 | 58.04 | 4058.75 | 261.75 | 419.49
| 4130 | 15.13 | 58.04 | 4068.4 | 263.13 | 421.7
| 4140 | 15.13 | 58.04 | 4078.05 | 264.52 | 423.92
| 4150 | 15.13 | 58.04 | 4087.7 | 265.9 | 426.13
| 4160 | 15.13 | 58.04 | 4097.36 | 267.28 | 428.35
| 4170 | 15.13 | 58.04 | 4107.01 | 268.66 | 430.56
| 4180 | 15.13 | 58.04 | 4116.66 | 270.04 | 432.78
| 4190 | 15.13 | 58.04 | 4126.32 | 271.43 | 434.99
| 4200 | 15.13 | 58.04 | 4135.97 | 272.81 | 437.21
| 4210 | 15.13 | 58.04 | 4145.62 | 274.19 | 439.42
| 4220 | 15.13 | 58.04 | 4155.28 | 275.57 | 441.64
| 4230 | 15.13 | 58.04 | 4164.93 | 276.95 | 443.85
| 4240 | 15.13 | 58.04 | 4174.58 | 278.34 | 446.07
| 4250 | 15.13 | 58.04 | 4184.24 | 279.72 | 448.28
| 4260 | 15.13 | 58.04 | 4193.89 | 281.1 | 450.5
| 4270 | 15.13 | 58.04 | 4203.54 | 282.48 | 452.71
| 4280 | 15.13 | 58.04 | 4213.2 | 283.86 | 454.93
| 4290 | 15.13 | 58.04 | 4222.85 | 285.25 | 457.14
| 4300 | 15.13 | 58.04 | 4232.5 | 286.63 | 459.36
| 4310 | 15.13 | 58.04 | 4242.16 | 288.01 | 461.57
| 4320 | 15.13 | 58.04 | 4251.81 | 289.39 | 463.79
| 4330 | 15.13 | 58.04 | 4261.46 | 290.78 | 466
| 4340 | 15.13 | 58.04 | 4271.11 | 292.16 | 468.22
| 4350 | 15.13 | 58.04 | 4280.77 | 293.54 | 470.43
| 4360 | 15.13 | 58.04 | 4290.42 | 294.92 | 472.65
| 4370 | 15.13 | 58.04 | 4300.07 | 296.3 | 474.86
| 4380 | 15.13 | 58.04 | 4309.73 | 297.69 | 477.08
| 4390 | 15.13 | 58.04 | 4319.38 | 299.07 | 479.29
| 4400 | 15.13 | 58.04 | 4329.03 | 300.45 | 481.51
| 4410 | 15.13 | 58.04 | 4338.69 | 301.83 | 483.72
| 4420 | 15.13 | 58.04 | 4348.34 | 303.21 | 485.94
| 4430 | 15.13 | 58.04 | 4357.99 | 304.6 | 488.15
| 4440 | 15.13 | 58.04 | 4367.65 | 305.98 | 490.37
| 4450 | 15.13 | 58.04 | 4377.3 | 307.36 | 492.58
| 4460 | 15.13 | 58.04 | 4386.95 | 308.74 | 494.8
| 4470 | 15.13 | 58.04 | 4396.61 | 310.12 | 497.01
| 4480 | 15.13 | 58.04 | 4406.26 | 311.51 | 499.23
| 4490 | 15.13 | 58.04 | 4415.91 | 312.89 | 501.44
| 4500 | 15.13 | 58.04 | 4425.57 | 314.27 | 503.66
| 4510 | 15.13 | 58.04 | 4435.22 | 315.65 | 505.87
| 4520 | 15.13 | 58.04 | 4444.87 | 317.04 | 508.09
| 4530 | 15.13 | 58.04 | 4454.53 | 318.42 | 510.3
| 4540 | 15.13 | 58.04 | 4464.18 | 319.8 | 512.52
| 4550 | 15.13 | 58.04 | 4473.83 | 321.18 | 514.73
| 4560 | 15.13 | 58.04 | 4483.48 | 322.56 | 516.95
| 4570 | 15.13 | 58.04 | 4493.14 | 323.95 | 519.16
| 4580 | 15.13 | 58.04 | 4502.79 | 325.33 | 521.38
| 4590 | 15.13 | 58.04 | 4512.44 | 326.71 | 523.59
| 4600 | 15.13 | 58.04 | 4522.1 | 328.09 | 525.81
| 4610 | 15.13 | 58.04 | 4531.75 | 329.47 | 528.02
| 4620 | 15.13 | 58.04 | 4541.4 | 330.86 | 530.24
| 4630 | 15.13 | 58.04 | 4551.06 | 332.24 | 532.45
| 4640 | 15.13 | 58.04 | 4560.71 | 333.62 | 534.67
| 4650 | 15.13 | 58.04 | 4570.36 | 335 | 536.88
| 4660 | 15.13 | 58.04 | 4580.02 | 336.38 | 539.1
| 4670 | 15.13 | 58.04 | 4589.67 | 337.77 | 541.31
| 4680 | 15.13 | 58.04 | 4599.32 | 339.15 | 543.53
| 4690 | 15.13 | 58.04 | 4608.98 | 340.53 | 545.74
| 4700 | 15.13 | 58.04 | 4618.63 | 341.91 | 547.96
| 4710 | 15.13 | 58.04 | 4628.28 | 343.3 | 550.17
| 4720 | 15.13 | 58.04 | 4637.94 | 344.68 | 552.39
| 4730 | 15.13 | 58.04 | 4647.59 | 346.06 | 554.6
| 4740 | 15.13 | 58.04 | 4657.24 | 347.44 | 556.82
| 4750 | 15.13 | 58.04 | 4666.89 | 348.82 | 559.03
| 4760 | 15.13 | 58.04 | 4676.55 | 350.21 | 561.25
| 4770 | 15.13 | 58.04 | 4686.2 | 351.59 | 563.46
| 4780 | 15.13 | 58.04 | 4695.85 | 352.97 | 565.68
| 4790 | 15.13 | 58.04 | 4705.51 | 354.35 | 567.89
| 4800 | 15.13 | 58.04 | 4715.16 | 355.73 | 570.11
| 4810 | 15.13 | 58.04 | 4724.81 | 357.12 | 572.32
| 4820 | 15.13 | 58.04 | 4734.47 | 358.5 | 574.54
| 4830 | 15.13 | 58.04 | 4744.12 | 359.88 | 576.75
| 4840 | 15.13 | 58.04 | 4753.77 | 361.26 | 578.97
| 4850 | 15.13 | 58.04 | 4763.43 | 362.64 | 581.18
| 4860 | 15.13 | 58.04 | 4773.08 | 364.03 | 583.4
| 4870 | 15.13 | 58.04 | 4782.73 | 365.41 | 585.61
| 4880 | 15.13 | 58.04 | 4792.39 | 366.79 | 587.83
| 4890 | 15.13 | 58.04 | 4802.04 | 368.17 | 590.04
| 4900 | 15.13 | 58.04 | 4811.69 | 369.56 | 592.26
| 4910 | 15.13 | 58.04 | 4821.35 | 370.94 | 594.47
| 4920 | 15.13 | 58.04 | 4831 | 372.32 | 596.69
| 4930 | 15.13 | 58.04 | 4840.65 | 373.7 | 598.9
| 4940 | 15.13 | 58.04 | 4850.3 | 375.08 | 601.12
| 4950 | 15.13 | 58.04 | 4859.96 | 376.47 | 603.33
| 4960 | 15.13 | 58.04 | 4869.61 | 377.85 | 605.55
| 4970 | 15.13 | 58.04 | 4879.26 | 379.23 | 607.76
| 4980 | 15.13 | 58.04 | 4888.92 | 380.61 | 609.98
| 4990 | 15.13 | 58.04 | 4898.57 | 381.99 | 612.19
| 5000 | 15.13 | 58.04 | 4908.22 | 383.38 | 614.41
| 5010 | 15.13 | 58.04 | 4917.88 | 384.76 | 616.62
| 5020 | 15.13 | 58.04 | 4927.53 | 386.14 | 618.84
| 5030 | 15.13 | 58.04 | 4937.18 | 387.52 | 621.05
| 5040 | 15.13 | 58.04 | 4946.84 | 388.9 | 623.27
| 5050 | 15.13 | 58.04 | 4956.49 | 390.29 | 625.48
| 5060 | 15.13 | 58.04 | 4966.14 | 391.67 | 627.7
| 5070 | 15.13 | 58.04 | 4975.8 | 393.05 | 629.91
| 5080 | 15.13 | 58.04 | 4985.45 | 394.43 | 632.13
| 5090 | 15.13 | 58.04 | 4995.1 | 395.82 | 634.34
| 5100 | 15.13 | 58.04 | 5004.76 | 397.2 | 636.56
| 5110 | 15.13 | 58.04 | 5014.41 | 398.58 | 638.77
| 5120 | 15.13 | 58.04 | 5024.06 | 399.96 | 640.99
| 5130 | 15.13 | 58.04 | 5033.72 | 401.34 | 643.2
| 5140 | 15.13 | 58.04 | 5043.37 | 402.73 | 645.42
| 5150 | 15.13 | 58.04 | 5053.02 | 404.11 | 647.63
| 5160 | 15.13 | 58.04 | 5062.67 | 405.49 | 649.85
| 5170 | 15.13 | 58.04 | 5072.33 | 406.87 | 652.06
| 5180 | 15.13 | 58.04 | 5081.98 | 408.25 | 654.28
| 5190 | 15.13 | 58.04 | 5091.63 | 409.64 | 656.49
| 5200 | 15.13 | 58.04 | 5101.29 | 411.02 | 658.71
| 5210 | 15.13 | 58.04 | 5110.94 | 412.4 | 660.92
| 5220 | 15.13 | 58.04 | 5120.59 | 413.78 | 663.14
| 5230 | 15.13 | 58.04 | 5130.25 | 415.16 | 665.35
| 5240 | 15.13 | 58.04 | 5139.9 | 416.55 | 667.57
| 5250 | 15.13 | 58.04 | 5149.55 | 417.93 | 669.78
| 5260 | 15.13 | 58.04 | 5159.21 | 419.31 | 672
| 5270 | 15.13 | 58.04 | 5168.86 | 420.69 | 674.21
| 5280 | 15.13 | 58.04 | 5178.51 | 422.08 | 676.43
| 5290 | 15.13 | 58.04 | 5188.17 | 423.46 | 678.64
| 5300 | 15.13 | 58.04 | 5197.82 | 424.84 | 680.86
| 5310 | 15.13 | 58.04 | 5207.47 | 426.22 | 683.07
| 5320 | 15.13 | 58.04 | 5217.13 | 427.6 | 685.29
| 5330 | 15.13 | 58.04 | 5226.78 | 428.99 | 687.5
| 5340 | 15.13 | 58.04 | 5236.43 | 430.37 | 689.72
| 5350 | 15.13 | 58.04 | 5246.08 | 431.75 | 691.93
| 5360 | 15.13 | 58.04 | 5255.74 | 433.13 | 694.15
| 5370 | 15.13 | 58.04 | 5265.39 | 434.51 | 696.36
| 5380 | 15.13 | 58.04 | 5275.04 | 435.9 | 698.58
| 5390 | 15.13 | 58.04 | 5284.7 | 437.28 | 700.79
| 5400 | 15.13 | 58.04 | 5294.35 | 438.66 | 703.01
| 5410 | 15.13 | 58.04 | 5304 | 440.04 | 705.22
| 5420 | 15.13 | 58.04 | 5313.66 | 441.42 | 707.44
| 5430 | 15.13 | 58.04 | 5323.31 | 442.81 | 709.65
| 5440 | 15.13 | 58.04 | 5332.96 | 444.19 | 711.87
| 5450 | 15.13 | 58.04 | 5342.62 | 445.57 | 714.08
| 5460 | 15.13 | 58.04 | 5352.27 | 446.95 | 716.3
| 5470 | 15.13 | 58.04 | 5361.92 | 448.34 | 718.51
| 5480 | 15.13 | 58.04 | 5371.58 | 449.72 | 720.73
| 5490 | 15.13 | 58.04 | 5381.23 | 451.1 | 722.94
| 5500 | 15.13 | 58.04 | 5390.88 | 452.48 | 725.16
| 5510 | 15.13 | 58.04 | 5400.54 | 453.86 | 727.37
| 5520 | 15.13 | 58.04 | 5410.19 | 455.25 | 729.59
| 5530 | 15.13 | 58.04 | 5419.84 | 456.63 | 731.8
| 5540 | 15.13 | 58.04 | 5429.49 | 458.01 | 734.02
| 5550 | 15.13 | 58.04 | 5439.15 | 459.39 | 736.23
| 5560 | 15.13 | 58.04 | 5448.8 | 460.77 | 738.45
| 5570 | 15.13 | 58.04 | 5458.45 | 462.16 | 740.66
| 5580 | 15.13 | 58.04 | 5468.11 | 463.54 | 742.88
| 5590 | 15.13 | 58.04 | 5477.76 | 464.92 | 745.09
| 5600 | 15.13 | 58.04 | 5487.41 | 466.3 | 747.31
| 5610 | 15.13 | 58.04 | 5497.07 | 467.68 | 749.52
| 5620 | 15.13 | 58.04 | 5506.72 | 469.07 | 751.74
| 5630 | 15.13 | 58.04 | 5516.37 | 470.45 | 753.95
| 5640 | 15.13 | 58.04 | 5526.03 | 471.83 | 756.17
| 5650 | 15.13 | 58.04 | 5535.68 | 473.21 | 758.38
| 5660 | 15.13 | 58.04 | 5545.33 | 474.6 | 760.6
| 5670 | 15.13 | 58.04 | 5554.99 | 475.98 | 762.81
| 5680 | 15.13 | 58.04 | 5564.64 | 477.36 | 765.03
| 5690 | 15.13 | 58.04 | 5574.29 | 478.74 | 767.24
| 5700 | 15.13 | 58.04 | 5583.95 | 480.12 | 769.46
| 5710 | 15.13 | 58.04 | 5593.6 | 481.51 | 771.67
| 5720 | 15.13 | 58.04 | 5603.25 | 482.89 | 773.89
| 5730 | 15.13 | 58.04 | 5612.9 | 484.27 | 776.1
| 5740 | 15.13 | 58.04 | 5622.56 | 485.65 | 778.32
| 5750 | 15.13 | 58.04 | 5632.21 | 487.03 | 780.53
| 5760 | 15.13 | 58.04 | 5641.86 | 488.42 | 782.75
| 5770 | 15.13 | 58.04 | 5651.52 | 489.8 | 784.96
| 5780 | 15.13 | 58.04 | 5661.17 | 491.18 | 787.18
| 5790 | 15.13 | 58.04 | 5670.82 | 492.56 | 789.39
| 5800 | 15.13 | 58.04 | 5680.48 | 493.94 | 791.61
| 5810 | 15.13 | 58.04 | 5690.13 | 495.33 | 793.82
| 5820 | 15.13 | 58.04 | 5699.78 | 496.71 | 796.04
| 5830 | 15.13 | 58.04 | 5709.44 | 498.09 | 798.25
| 5840 | 15.13 | 58.04 | 5719.09 | 499.47 | 800.47
| 5850 | 15.13 | 58.04 | 5728.74 | 500.86 | 802.68
| 5860 | 15.13 | 58.04 | 5738.4 | 502.24 | 804.9
| 5870 | 15.13 | 58.04 | 5748.05 | 503.62 | 807.11
| 5880 | 15.13 | 58.04 | 5757.7 | 505 | 809.33
| 5890 | 15.13 | 58.04 | 5767.36 | 506.38 | 811.54
| 5900 | 15.13 | 58.04 | 5777.01 | 507.77 | 813.76
| 5910 | 15.13 | 58.04 | 5786.66 | 509.15 | 815.97
| 5920 | 15.13 | 58.04 | 5796.32 | 510.53 | 818.19
| 5930 | 15.13 | 58.04 | 5805.97 | 511.91 | 820.4
| 5940 | 15.13 | 58.04 | 5815.62 | 513.29 | 822.62
| 5950 | 15.13 | 58.04 | 5825.27 | 514.68 | 824.83
| 5960 | 15.13 | 58.04 | 5834.93 | 516.06 | 827.05
| 5970 | 15.13 | 58.04 | 5844.58 | 517.44 | 829.26
| 5980 | 15.13 | 58.04 | 5854.23 | 518.82 | 831.48
| 5990 | 15.13 | 58.04 | 5863.89 | 520.2 | 833.69
| 6000 | 15.13 | 58.04 | 5873.54 | 521.59 | 835.91
| 6010 | 15.13 | 58.04 | 5883.19 | 522.97 | 838.12
| 6020 | 15.13 | 58.04 | 5892.85 | 524.35 | 840.34
| 6030 | 15.13 | 58.04 | 5902.5 | 525.73 | 842.55
| 6040 | 15.13 | 58.04 | 5912.15 | 527.12 | 844.77
| 6050 | 15.13 | 58.04 | 5921.81 | 528.5 | 846.98
| 6060 | 15.13 | 58.04 | 5931.46 | 529.88 | 849.2
| 6070 | 15.13 | 58.04 | 5941.11 | 531.26 | 851.41
| 6080 | 15.13 | 58.04 | 5950.77 | 532.64 | 853.62
| 6090 | 15.13 | 58.04 | 5960.42 | 534.03 | 855.84
| 6100 | 15.13 | 58.04 | 5970.07 | 535.41 | 858.05
| 6110 | 15.13 | 58.04 | 5979.73 | 536.79 | 860.27
| 6120 | 15.13 | 58.04 | 5989.38 | 538.17 | 862.48
| 6130 | 15.13 | 58.04 | 5999.03 | 539.55 | 864.7
| 6140 | 15.13 | 58.04 | 6008.68 | 540.94 | 866.91
| 6150 | 15.13 | 58.04 | 6018.34 | 542.32 | 869.13
| 6160 | 15.13 | 58.04 | 6027.99 | 543.7 | 871.34
| 6170 | 15.13 | 58.04 | 6037.64 | 545.08 | 873.56
| 6180 | 15.13 | 58.04 | 6047.3 | 546.46 | 875.77
| 6190 | 15.13 | 58.04 | 6056.95 | 547.85 | 877.99
| 6200 | 15.13 | 58.04 | 6066.6 | 549.23 | 880.2
| 6210 | 15.13 | 58.04 | 6076.26 | 550.61 | 882.42
| 6220 | 15.13 | 58.04 | 6085.91 | 551.99 | 884.63
| 6230 | 15.13 | 58.04 | 6095.56 | 553.38 | 886.85
| 6240 | 15.13 | 58.04 | 6105.22 | 554.76 | 889.06
| 6250 | 15.13 | 58.04 | 6114.87 | 556.14 | 891.28
| 6260 | 15.13 | 58.04 | 6124.52 | 557.52 | 893.49
| 6270 | 15.13 | 58.04 | 6134.18 | 558.9 | 895.71
| 6280 | 15.13 | 58.04 | 6143.83 | 560.29 | 897.92
| 6290 | 15.13 | 58.04 | 6153.48 | 561.67 | 900.14
| 6300 | 15.13 | 58.04 | 6163.14 | 563.05 | 902.35
| 6310 | 15.13 | 58.04 | 6172.79 | 564.43 | 904.57
| 6320 | 15.13 | 58.04 | 6182.44 | 565.81 | 906.78
| 6330 | 15.13 | 58.04 | 6192.09 | 567.2 | 909
| 6340 | 15.13 | 58.04 | 6201.75 | 568.58 | 911.21
| 6350 | 15.13 | 58.04 | 6211.4 | 569.96 | 913.43
| 6360 | 15.13 | 58.04 | 6221.05 | 571.34 | 915.64
| 6370 | 15.13 | 58.04 | 6230.71 | 572.72 | 917.86
| 6380 | 15.13 | 58.04 | 6240.36 | 574.11 | 920.07
| 6390 | 15.13 | 58.04 | 6250.01 | 575.49 | 922.29
| 6400 | 15.13 | 58.04 | 6259.67 | 576.87 | 924.5
| 6410 | 15.13 | 58.04 | 6269.32 | 578.25 | 926.72
| 6420 | 15.13 | 58.04 | 6278.97 | 579.64 | 928.93
| 6430 | 15.13 | 58.04 | 6288.63 | 581.02 | 931.15
| 6440 | 15.13 | 58.04 | 6298.28 | 582.4 | 933.36
| 6450 | 15.13 | 58.04 | 6307.93 | 583.78 | 935.58
| 6460 | 15.13 | 58.04 | 6317.59 | 585.16 | 937.79
| 6470 | 15.13 | 58.04 | 6327.24 | 586.55 | 940.01
| 6480 | 15.13 | 58.04 | 6336.89 | 587.93 | 942.22
| 6490 | 15.13 | 58.04 | 6346.55 | 589.31 | 944.44
| 6500 | 15.13 | 58.04 | 6356.2 | 590.69 | 946.65
| 6510 | 15.13 | 58.04 | 6365.85 | 592.07 | 948.87
| 6520 | 15.13 | 58.04 | 6375.51 | 593.46 | 951.08
| 6530 | 15.13 | 58.04 | 6385.16 | 594.84 | 953.3
| 6540 | 15.13 | 58.04 | 6394.81 | 596.22 | 955.51
| 6550 | 15.13 | 58.04 | 6404.46 | 597.6 | 957.73
| 6560 | 15.13 | 58.04 | 6414.12 | 598.98 | 959.94
| 6570 | 15.13 | 58.04 | 6423.77 | 600.37 | 962.16
| 6580 | 15.13 | 58.04 | 6433.42 | 601.75 | 964.37
| 6590 | 15.13 | 58.04 | 6443.08 | 603.13 | 966.59
| 6600 | 15.13 | 58.04 | 6452.73 | 604.51 | 968.8
| 6610 | 15.13 | 58.04 | 6462.38 | 605.89 | 971.02
| 6620 | 15.13 | 58.04 | 6472.04 | 607.28 | 973.23
| 6630 | 15.13 | 58.04 | 6481.69 | 608.66 | 975.45
| 6640 | 15.13 | 58.04 | 6491.34 | 610.04 | 977.66
| 6650 | 15.13 | 58.04 | 6501 | 611.42 | 979.88
| 6660 | 15.13 | 58.04 | 6510.65 | 612.81 | 982.09
| 6670 | 15.13 | 58.04 | 6520.3 | 614.19 | 984.31
| 6680 | 15.13 | 58.04 | 6529.96 | 615.57 | 986.52
| 6690 | 15.13 | 58.04 | 6539.61 | 616.95 | 988.74
| 6700 | 15.13 | 58.04 | 6549.26 | 618.33 | 990.95
| 6710 | 15.13 | 58.04 | 6558.92 | 619.72 | 993.17
| 6720 | 15.13 | 58.04 | 6568.57 | 621.1 | 995.38
| 6730 | 15.13 | 58.04 | 6578.22 | 622.48 | 997.6
| 6740 | 15.13 | 58.04 | 6587.87 | 623.86 | 999.81
| 6750 | 15.13 | 58.04 | 6597.53 | 625.24 | 1002.03
| 6760 | 15.13 | 58.04 | 6607.18 | 626.63 | 1004.24
| 6770 | 15.13 | 58.04 | 6616.83 | 628.01 | 1006.46
| 6780 | 15.13 | 58.04 | 6626.49 | 629.39 | 1008.67
| 6790 | 15.13 | 58.04 | 6636.14 | 630.77 | 1010.89
| 6800 | 15.17 | 58.12 | 6645.79 | 632.15 | 1013.1
| 6810 | 15.93 | 59.9 | 6655.43 | 633.53 | 1015.4
| 6820 | 16.71 | 61.52 | 6665.02 | 634.91 | 1017.85
| 6830 | 17.5 | 63 | 6674.58 | 636.28 | 1020.46
| 6840 | 18.3 | 64.35 | 6684.1 | 637.64 | 1023.21
| 6850 | 19.1 | 65.6 | 6693.57 | 638.99 | 1026.12
| 6860 | 19.92 | 66.74 | 6703 | 640.34 | 1029.17
| 6870 | 20.74 | 67.8 | 6712.37 | 641.68 | 1032.38
| 6880 | 21.57 | 68.78 | 6721.7 | 643.02 | 1035.73
| 6890 | 22.4 | 69.7 | 6730.97 | 644.34 | 1039.23
| 6900 | 23.24 | 70.54 | 6740.19 | 645.66 | 1042.88
| 6910 | 24.08 | 71.34 | 6749.35 | 646.97 | 1046.67
| 6920 | 24.92 | 72.08 | 6758.45 | 648.27 | 1050.61
| 6930 | 25.77 | 72.78 | 6767.49 | 649.57 | 1054.69
| 6940 | 26.63 | 73.43 | 6776.46 | 650.85 | 1058.91
| 6950 | 27.48 | 74.05 | 6785.36 | 652.12 | 1063.28
| 6960 | 28.34 | 74.64 | 6794.2 | 653.38 | 1067.79
| 6970 | 29.2 | 75.19 | 6802.97 | 654.64 | 1072.43
| 6980 | 30.06 | 75.71 | 6811.66 | 655.88 | 1077.22
| 6990 | 30.92 | 76.21 | 6820.28 | 657.11 | 1082.14
| 7000 | 31.79 | 76.68 | 6828.82 | 658.33 | 1087.2
| 7010 | 32.66 | 77.13 | 6837.27 | 659.54 | 1092.39
| 7020 | 33.53 | 77.56 | 6845.65 | 660.73 | 1097.72
| 7030 | 34.4 | 77.97 | 6853.95 | 661.92 | 1103.18
| 7040 | 35.27 | 78.36 | 6862.15 | 663.09 | 1108.77
| 7050 | 36.14 | 78.73 | 6870.28 | 664.25 | 1114.49
| 7060 | 37.02 | 79.09 | 6878.31 | 665.39 | 1120.34
| 7070 | 37.89 | 79.44 | 6886.24 | 666.53 | 1126.31
| 7080 | 38.77 | 79.77 | 6894.09 | 667.64 | 1132.41
| 7090 | 39.64 | 80.09 | 6901.84 | 668.75 | 1138.64
| 7100 | 40.52 | 80.4 | 6909.49 | 669.84 | 1144.98
| 7110 | 41.4 | 80.69 | 6917.04 | 670.92 | 1151.45
| 7120 | 42.28 | 80.98 | 6924.49 | 671.98 | 1158.03
| 7130 | 43.16 | 81.26 | 6931.84 | 673.03 | 1164.74
| 7140 | 44.04 | 81.53 | 6939.08 | 674.06 | 1171.56
| 7150 | 44.92 | 81.79 | 6946.21 | 675.07 | 1178.49
| 7160 | 45.8 | 82.04 | 6953.24 | 676.07 | 1185.53
| 7170 | 46.69 | 82.29 | 6960.15 | 677.06 | 1192.69
| 7180 | 47.57 | 82.52 | 6966.96 | 678.03 | 1199.95
| 7190 | 48.45 | 82.75 | 6973.65 | 678.98 | 1207.32
| 7200 | 49.34 | 82.98 | 6980.22 | 679.92 | 1214.8
| 7210 | 50.22 | 83.2 | 6986.68 | 680.83 | 1222.38
| 7220 | 51.11 | 83.41 | 6993.02 | 681.74 | 1230.06
| 7230 | 51.99 | 83.62 | 6999.24 | 682.62 | 1237.84
| 7240 | 52.88 | 83.82 | 7005.33 | 683.49 | 1245.72
| 7250 | 53.76 | 84.02 | 7011.31 | 684.34 | 1253.7
| 7260 | 54.65 | 84.22 | 7017.16 | 685.17 | 1261.77
| 7270 | 55.53 | 84.41 | 7022.88 | 685.98 | 1269.93
| 7280 | 56.42 | 84.59 | 7028.47 | 686.77 | 1278.18
| 7290 | 57.31 | 84.78 | 7033.94 | 687.55 | 1286.51
| 7300 | 58.2 | 84.95 | 7039.27 | 688.31 | 1294.94
| 7310 | 59.08 | 85.13 | 7044.48 | 689.04 | 1303.44
| 7320 | 59.97 | 85.3 | 7049.55 | 689.76 | 1312.03
| 7330 | 60.86 | 85.47 | 7054.49 | 690.46 | 1320.7
| 7340 | 61.75 | 85.64 | 7059.29 | 691.14 | 1329.45
| 7350 | 62.64 | 85.8 | 7063.95 | 691.8 | 1338.27
| 7360 | 63.52 | 85.96 | 7068.48 | 692.44 | 1347.16
| 7370 | 64.41 | 86.12 | 7072.87 | 693.06 | 1356.12
| 7380 | 65.3 | 86.27 | 7077.12 | 693.67 | 1365.16
| 7390 | 66.19 | 86.43 | 7081.23 | 694.25 | 1374.25
| 7400 | 67.08 | 86.58 | 7085.19 | 694.81 | 1383.42
| 7410 | 67.97 | 86.73 | 7089.02 | 695.34 | 1392.64
| 7420 | 68.86 | 86.88 | 7092.69 | 695.86 | 1401.93
| 7430 | 69.75 | 87.02 | 7096.23 | 696.36 | 1411.27
| 7440 | 70.64 | 87.17 | 7099.62 | 696.84 | 1420.66
| 7450 | 71.53 | 87.31 | 7102.86 | 697.29 | 1430.11
| 7460 | 72.42 | 87.45 | 7105.95 | 697.73 | 1439.61
| 7470 | 73.31 | 87.59 | 7108.9 | 698.14 | 1449.16
| 7480 | 74.2 | 87.73 | 7111.7 | 698.53 | 1458.75
| 7490 | 75.09 | 87.87 | 7114.35 | 698.9 | 1468.39
| 7500 | 75.98 | 88 | 7116.85 | 699.25 | 1478.06
| 7510 | 76.87 | 88.14 | 7119.19 | 699.58 | 1487.78
| 7520 | 77.76 | 88.27 | 7121.39 | 699.89 | 1497.53
| 7530 | 78.65 | 88.41 | 7123.43 | 700.17 | 1507.31
| 7540 | 79.54 | 88.54 | 7125.33 | 700.43 | 1517.13
| 7550 | 80.43 | 88.67 | 7127.06 | 700.67 | 1526.97
| 7560 | 81.32 | 88.8 | 7128.65 | 700.89 | 1536.85
| 7570 | 82.21 | 88.93 | 7130.08 | 701.08 | 1546.74
| 7580 | 83.1 | 89.06 | 7131.36 | 701.26 | 1556.66
| 7590 | 83.99 | 89.19 | 7132.48 | 701.41 | 1566.59
| 7600 | 84.88 | 89.32 | 7133.45 | 701.54 | 1576.54
| 7610 | 85.77 | 89.45 | 7134.27 | 701.65 | 1586.51
| 7620 | 86.67 | 89.58 | 7134.93 | 701.73 | 1596.49
| 7630 | 87.56 | 89.7 | 7135.43 | 701.79 | 1606.47
| 7640 | 88.45 | 89.83 | 7135.78 | 701.83 | 1616.47
| 7650 | 89.34 | 89.96 | 7135.97 | 701.85 | 1626.47
| 7660 | 89.61 | 90 | 7136.05 | 701.85 | 1636.47
| 7670 | 89.61 | 90 | 7136.12 | 701.85 | 1646.47
| 7680 | 89.61 | 90 | 7136.18 | 701.85 | 1656.47
| 7690 | 89.61 | 90 | 7136.25 | 701.85 | 1666.47
| 7700 | 89.61 | 90 | 7136.32 | 701.85 | 1676.47
| 7710 | 89.61 | 90 | 7136.39 | 701.85 | 1686.46
| 7720 | 89.61 | 90 | 7136.45 | 701.85 | 1696.46
| 7730 | 89.61 | 90 | 7136.52 | 701.85 | 1706.46
| 7740 | 89.61 | 90 | 7136.59 | 701.85 | 1716.46
| 7750 | 89.61 | 90 | 7136.66 | 701.85 | 1726.46
| 7760 | 89.61 | 90 | 7136.72 | 701.85 | 1736.46
| 7770 | 89.61 | 90 | 7136.79 | 701.85 | 1746.46
| 7780 | 89.61 | 90 | 7136.86 | 701.85 | 1756.46
| 7790 | 89.61 | 90 | 7136.93 | 701.85 | 1766.46
| 7800 | 89.61 | 90 | 7136.99 | 701.85 | 1776.46
| 7810 | 89.61 | 90 | 7137.06 | 701.85 | 1786.46
| 7820 | 89.61 | 90 | 7137.13 | 701.85 | 1796.46
| 7830 | 89.61 | 90 | 7137.2 | 701.85 | 1806.46
| 7840 | 89.61 | 90 | 7137.26 | 701.85 | 1816.46
| 7850 | 89.61 | 90 | 7137.33 | 701.85 | 1826.46
| 7860 | 89.61 | 90 | 7137.4 | 701.85 | 1836.46
| 7870 | 89.61 | 90 | 7137.47 | 701.85 | 1846.46
| 7880 | 89.61 | 90 | 7137.54 | 701.85 | 1856.46
| 7890 | 89.61 | 90 | 7137.6 | 701.85 | 1866.46
| 7900 | 89.61 | 90 | 7137.67 | 701.85 | 1876.46
| 7910 | 89.61 | 90 | 7137.74 | 701.85 | 1886.46
| 7920 | 89.61 | 90 | 7137.81 | 701.85 | 1896.46
| 7930 | 89.61 | 90 | 7137.87 | 701.85 | 1906.46
| 7940 | 89.61 | 90 | 7137.94 | 701.85 | 1916.46
| 7950 | 89.61 | 90 | 7138.01 | 701.85 | 1926.46
| 7960 | 89.61 | 90 | 7138.08 | 701.85 | 1936.46
| 7970 | 89.61 | 90 | 7138.14 | 701.85 | 1946.46
| 7980 | 89.61 | 90 | 7138.21 | 701.85 | 1956.46
| 7990 | 89.61 | 90 | 7138.28 | 701.85 | 1966.46
| 8000 | 89.61 | 90 | 7138.35 | 701.85 | 1976.46
| 8010 | 89.61 | 90 | 7138.41 | 701.85 | 1986.46
| 8020 | 89.61 | 90 | 7138.48 | 701.85 | 1996.46
| 8030 | 89.61 | 90 | 7138.55 | 701.85 | 2006.46
| 8040 | 89.61 | 90 | 7138.62 | 701.85 | 2016.46
| 8050 | 89.61 | 90 | 7138.68 | 701.85 | 2026.46
| 8060 | 89.61 | 90 | 7138.75 | 701.85 | 2036.46
| 8070 | 89.61 | 90 | 7138.82 | 701.85 | 2046.46
| 8080 | 89.61 | 90 | 7138.89 | 701.85 | 2056.46
| 8090 | 89.61 | 90 | 7138.96 | 701.85 | 2066.46
| 8100 | 89.61 | 90 | 7139.02 | 701.85 | 2076.46
| 8110 | 89.61 | 90 | 7139.09 | 701.85 | 2086.46
| 8120 | 89.61 | 90 | 7139.16 | 701.85 | 2096.46
| 8130 | 89.61 | 90 | 7139.23 | 701.85 | 2106.46
| 8140 | 89.61 | 90 | 7139.29 | 701.85 | 2116.46
| 8150 | 89.61 | 90 | 7139.36 | 701.85 | 2126.45
| 8160 | 89.61 | 90 | 7139.43 | 701.85 | 2136.45
| 8170 | 89.61 | 90 | 7139.5 | 701.85 | 2146.45
| 8180 | 89.61 | 90 | 7139.56 | 701.85 | 2156.45
| 8190 | 89.61 | 90 | 7139.63 | 701.85 | 2166.45
| 8200 | 89.61 | 90 | 7139.7 | 701.85 | 2176.45
| 8210 | 89.61 | 90 | 7139.77 | 701.85 | 2186.45
| 8220 | 89.61 | 90 | 7139.83 | 701.85 | 2196.45
| 8230 | 89.61 | 90 | 7139.9 | 701.85 | 2206.45
| 8240 | 89.61 | 90 | 7139.97 | 701.85 | 2216.45
| 8250 | 89.61 | 90 | 7140.04 | 701.85 | 2226.45
| 8260 | 89.61 | 90 | 7140.1 | 701.85 | 2236.45
| 8270 | 89.61 | 90 | 7140.17 | 701.85 | 2246.45
| 8280 | 89.61 | 90 | 7140.24 | 701.85 | 2256.45
| 8290 | 89.61 | 90 | 7140.31 | 701.85 | 2266.45
| 8300 | 89.61 | 90 | 7140.38 | 701.85 | 2276.45
| 8310 | 89.61 | 90 | 7140.44 | 701.85 | 2286.45
| 8320 | 89.61 | 90 | 7140.51 | 701.85 | 2296.45
| 8330 | 89.61 | 90 | 7140.58 | 701.85 | 2306.45
| 8340 | 89.61 | 90 | 7140.65 | 701.85 | 2316.45
| 8350 | 89.61 | 90 | 7140.71 | 701.85 | 2326.45
| 8360 | 89.61 | 90 | 7140.78 | 701.85 | 2336.45
| 8370 | 89.61 | 90 | 7140.85 | 701.85 | 2346.45
| 8380 | 89.61 | 90 | 7140.92 | 701.85 | 2356.45
| 8390 | 89.61 | 90 | 7140.98 | 701.85 | 2366.45
| 8400 | 89.61 | 90 | 7141.05 | 701.85 | 2376.45
| 8410 | 89.61 | 90 | 7141.12 | 701.85 | 2386.45
| 8420 | 89.61 | 90 | 7141.19 | 701.85 | 2396.45
| 8430 | 89.61 | 90 | 7141.25 | 701.85 | 2406.45
| 8440 | 89.61 | 90 | 7141.32 | 701.85 | 2416.45
| 8450 | 89.61 | 90 | 7141.39 | 701.85 | 2426.45
| 8460 | 89.61 | 90 | 7141.46 | 701.85 | 2436.45
| 8470 | 89.61 | 90 | 7141.52 | 701.85 | 2446.45
| 8480 | 89.61 | 90 | 7141.59 | 701.85 | 2456.45
| 8490 | 89.61 | 90 | 7141.66 | 701.85 | 2466.45
| 8500 | 89.61 | 90 | 7141.73 | 701.85 | 2476.45
| 8510 | 89.61 | 90 | 7141.8 | 701.85 | 2486.45
| 8520 | 89.61 | 90 | 7141.86 | 701.85 | 2496.45
| 8530 | 89.61 | 90 | 7141.93 | 701.85 | 2506.45
| 8540 | 89.61 | 90 | 7142 | 701.85 | 2516.45
| 8550 | 89.61 | 90 | 7142.07 | 701.85 | 2526.45
| 8560 | 89.61 | 90 | 7142.13 | 701.85 | 2536.45
| 8570 | 89.61 | 90 | 7142.2 | 701.85 | 2546.45
| 8580 | 89.61 | 90 | 7142.27 | 701.85 | 2556.44
| 8590 | 89.61 | 90 | 7142.34 | 701.85 | 2566.44
| 8600 | 89.61 | 90 | 7142.4 | 701.85 | 2576.44
| 8610 | 89.61 | 90 | 7142.47 | 701.85 | 2586.44
| 8620 | 89.61 | 90 | 7142.54 | 701.85 | 2596.44
| 8630 | 89.61 | 90 | 7142.61 | 701.85 | 2606.44
| 8640 | 89.61 | 90 | 7142.67 | 701.85 | 2616.44
| 8650 | 89.61 | 90 | 7142.74 | 701.85 | 2626.44
| 8660 | 89.61 | 90 | 7142.81 | 701.85 | 2636.44
| 8670 | 89.61 | 90 | 7142.88 | 701.85 | 2646.44
| 8680 | 89.61 | 90 | 7142.94 | 701.85 | 2656.44
| 8690 | 89.61 | 90 | 7143.01 | 701.85 | 2666.44
| 8700 | 89.61 | 90 | 7143.08 | 701.85 | 2676.44
| 8710 | 89.61 | 90 | 7143.15 | 701.85 | 2686.44
| 8720 | 89.61 | 90 | 7143.22 | 701.85 | 2696.44
| 8730 | 89.61 | 90 | 7143.28 | 701.85 | 2706.44
| 8740 | 89.61 | 90 | 7143.35 | 701.85 | 2716.44
| 8750 | 89.61 | 90 | 7143.42 | 701.85 | 2726.44
| 8760 | 89.61 | 90 | 7143.49 | 701.85 | 2736.44
| 8770 | 89.61 | 90 | 7143.55 | 701.85 | 2746.44
| 8780 | 89.61 | 90 | 7143.62 | 701.85 | 2756.44
| 8790 | 89.61 | 90 | 7143.69 | 701.85 | 2766.44
| 8800 | 89.61 | 90 | 7143.76 | 701.85 | 2776.44
| 8810 | 89.61 | 90 | 7143.82 | 701.85 | 2786.44
| 8820 | 89.61 | 90 | 7143.89 | 701.85 | 2796.44
| 8830 | 89.61 | 90 | 7143.96 | 701.85 | 2806.44
| 8840 | 89.61 | 90 | 7144.03 | 701.85 | 2816.44
| 8850 | 89.61 | 90 | 7144.09 | 701.85 | 2826.44
| 8860 | 89.61 | 90 | 7144.16 | 701.85 | 2836.44
| 8870 | 89.61 | 90 | 7144.23 | 701.85 | 2846.44
| 8880 | 89.61 | 90 | 7144.3 | 701.85 | 2856.44
| 8890 | 89.61 | 90 | 7144.36 | 701.85 | 2866.44
| 8900 | 89.61 | 90 | 7144.43 | 701.85 | 2876.44
| 8910 | 89.61 | 90 | 7144.5 | 701.85 | 2886.44
| 8920 | 89.61 | 90 | 7144.57 | 701.85 | 2896.44
| 8930 | 89.61 | 90 | 7144.64 | 701.85 | 2906.44
| 8940 | 89.61 | 90 | 7144.7 | 701.85 | 2916.44
| 8950 | 89.61 | 90 | 7144.77 | 701.85 | 2926.44
| 8960 | 89.61 | 90 | 7144.84 | 701.85 | 2936.44
| 8970 | 89.61 | 90 | 7144.91 | 701.85 | 2946.44
| 8980 | 89.61 | 90 | 7144.97 | 701.85 | 2956.44
| 8990 | 89.61 | 90 | 7145.04 | 701.85 | 2966.44
| 9000 | 89.61 | 90 | 7145.11 | 701.85 | 2976.44
| 9010 | 89.61 | 90 | 7145.18 | 701.85 | 2986.44
| 9020 | 89.61 | 90 | 7145.24 | 701.85 | 2996.43
| 9030 | 89.61 | 90 | 7145.31 | 701.85 | 3006.43
| 9040 | 89.61 | 90 | 7145.38 | 701.85 | 3016.43
| 9050 | 89.61 | 90 | 7145.45 | 701.85 | 3026.43
| 9060 | 89.61 | 90 | 7145.51 | 701.85 | 3036.43
| 9070 | 89.61 | 90 | 7145.58 | 701.85 | 3046.43
| 9080 | 89.61 | 90 | 7145.65 | 701.85 | 3056.43
| 9090 | 89.61 | 90 | 7145.72 | 701.85 | 3066.43
| 9100 | 89.61 | 90 | 7145.79 | 701.85 | 3076.43
| 9110 | 89.61 | 90 | 7145.85 | 701.85 | 3086.43
| 9120 | 89.61 | 90 | 7145.92 | 701.85 | 3096.43
| 9130 | 89.61 | 90 | 7145.99 | 701.85 | 3106.43
| 9140 | 89.61 | 90 | 7146.06 | 701.85 | 3116.43
| 9150 | 89.61 | 90 | 7146.12 | 701.85 | 3126.43
| 9160 | 89.61 | 90 | 7146.19 | 701.85 | 3136.43
| 9170 | 89.61 | 90 | 7146.26 | 701.85 | 3146.43
| 9180 | 89.61 | 90 | 7146.33 | 701.85 | 3156.43
| 9190 | 89.61 | 90 | 7146.39 | 701.85 | 3166.43
| 9200 | 89.61 | 90 | 7146.46 | 701.85 | 3176.43
| 9210 | 89.61 | 90 | 7146.53 | 701.85 | 3186.43
| 9220 | 89.61 | 90 | 7146.6 | 701.85 | 3196.43
| 9230 | 89.61 | 90 | 7146.66 | 701.85 | 3206.43
| 9240 | 89.61 | 90 | 7146.73 | 701.85 | 3216.43
| 9250 | 89.61 | 90 | 7146.8 | 701.85 | 3226.43
| 9260 | 89.61 | 90 | 7146.87 | 701.85 | 3236.43
| 9270 | 89.61 | 90 | 7146.93 | 701.85 | 3246.43
| 9280 | 89.61 | 90 | 7147 | 701.85 | 3256.43
| 9290 | 89.61 | 90 | 7147.07 | 701.85 | 3266.43
| 9300 | 89.61 | 90 | 7147.14 | 701.85 | 3276.43
| 9310 | 89.61 | 90 | 7147.21 | 701.85 | 3286.43
| 9320 | 89.61 | 90 | 7147.27 | 701.85 | 3296.43
| 9330 | 89.61 | 90 | 7147.34 | 701.85 | 3306.43
| 9340 | 89.61 | 90 | 7147.41 | 701.85 | 3316.43
| 9350 | 89.61 | 90 | 7147.48 | 701.85 | 3326.43
| 9360 | 89.61 | 90 | 7147.54 | 701.85 | 3336.43
| 9370 | 89.61 | 90 | 7147.61 | 701.85 | 3346.43
| 9380 | 89.61 | 90 | 7147.68 | 701.85 | 3356.43
| 9390 | 89.61 | 90 | 7147.75 | 701.85 | 3366.43
| 9400 | 89.61 | 90 | 7147.81 | 701.85 | 3376.43
| 9410 | 89.61 | 90 | 7147.88 | 701.85 | 3386.43
| 9420 | 89.61 | 90 | 7147.95 | 701.85 | 3396.43
| 9430 | 89.61 | 90 | 7148.02 | 701.85 | 3406.43
| 9440 | 89.61 | 90 | 7148.08 | 701.85 | 3416.43
| 9450 | 89.61 | 90 | 7148.15 | 701.85 | 3426.43
| 9460 | 89.61 | 90 | 7148.22 | 701.85 | 3436.42
| 9470 | 89.61 | 90 | 7148.29 | 701.85 | 3446.42
| 9480 | 89.61 | 90 | 7148.35 | 701.85 | 3456.42
| 9490 | 89.61 | 90 | 7148.42 | 701.85 | 3466.42
| 9500 | 89.61 | 90 | 7148.49 | 701.85 | 3476.42
| 9510 | 89.61 | 90 | 7148.56 | 701.85 | 3486.42
| 9520 | 89.61 | 90 | 7148.63 | 701.85 | 3496.42
| 9530 | 89.61 | 90 | 7148.69 | 701.85 | 3506.42
| 9540 | 89.61 | 90 | 7148.76 | 701.85 | 3516.42
| 9550 | 89.61 | 90 | 7148.83 | 701.85 | 3526.42
| 9560 | 89.61 | 90 | 7148.9 | 701.85 | 3536.42
| 9570 | 89.61 | 90 | 7148.96 | 701.85 | 3546.42
| 9580 | 89.61 | 90 | 7149.03 | 701.85 | 3556.42
| 9590 | 89.61 | 90 | 7149.1 | 701.85 | 3566.42
| 9600 | 89.61 | 90 | 7149.17 | 701.85 | 3576.42
| 9610 | 89.61 | 90 | 7149.23 | 701.85 | 3586.42
| 9620 | 89.61 | 90 | 7149.3 | 701.85 | 3596.42
| 9630 | 89.61 | 90 | 7149.37 | 701.85 | 3606.42
| 9640 | 89.61 | 90 | 7149.44 | 701.85 | 3616.42
| 9650 | 89.61 | 90 | 7149.5 | 701.85 | 3626.42
| 9660 | 89.61 | 90 | 7149.57 | 701.85 | 3636.42
| 9670 | 89.61 | 90 | 7149.64 | 701.85 | 3646.42
| 9680 | 89.61 | 90 | 7149.71 | 701.85 | 3656.42
| 9690 | 89.61 | 90 | 7149.77 | 701.85 | 3666.42
| 9700 | 89.61 | 90 | 7149.84 | 701.85 | 3676.42
| 9710 | 89.61 | 90 | 7149.91 | 701.85 | 3686.42
| 9720 | 89.61 | 90 | 7149.98 | 701.85 | 3696.42
| 9730 | 89.61 | 90 | 7150.05 | 701.85 | 3706.42
| 9740 | 89.61 | 90 | 7150.11 | 701.85 | 3716.42
| 9750 | 89.61 | 90 | 7150.18 | 701.85 | 3726.42
| 9760 | 89.61 | 90 | 7150.25 | 701.85 | 3736.42
| 9770 | 89.61 | 90 | 7150.32 | 701.85 | 3746.42
| 9780 | 89.61 | 90 | 7150.38 | 701.85 | 3756.42
| 9790 | 89.61 | 90 | 7150.45 | 701.85 | 3766.42
| 9800 | 89.61 | 90 | 7150.52 | 701.85 | 3776.42
| 9810 | 89.61 | 90 | 7150.59 | 701.85 | 3786.42
| 9820 | 89.61 | 90 | 7150.65 | 701.85 | 3796.42
| 9830 | 89.61 | 90 | 7150.72 | 701.85 | 3806.42
| 9840 | 89.61 | 90 | 7150.79 | 701.85 | 3816.42
| 9850 | 89.61 | 90 | 7150.86 | 701.85 | 3826.42
| 9860 | 89.61 | 90 | 7150.92 | 701.85 | 3836.42
| 9870 | 89.61 | 90 | 7150.99 | 701.85 | 3846.42
| 9880 | 89.61 | 90 | 7151.06 | 701.85 | 3856.42
| 9890 | 89.61 | 90 | 7151.13 | 701.85 | 3866.42
| 9900 | 89.61 | 90 | 7151.19 | 701.85 | 3876.41
| 9910 | 89.61 | 90 | 7151.26 | 701.85 | 3886.41
| 9920 | 89.61 | 90 | 7151.33 | 701.85 | 3896.41
| 9930 | 89.61 | 90 | 7151.4 | 701.85 | 3906.41
| 9940 | 89.61 | 90 | 7151.47 | 701.85 | 3916.41
| 9950 | 89.61 | 90 | 7151.53 | 701.85 | 3926.41
| 9960 | 89.61 | 90 | 7151.6 | 701.85 | 3936.41
| 9970 | 89.61 | 90 | 7151.67 | 701.85 | 3946.41
| 9980 | 89.61 | 90 | 7151.74 | 701.85 | 3956.41
| 9990 | 89.61 | 90 | 7151.8 | 701.85 | 3966.41
| 10000 | 89.61 | 90 | 7151.87 | 701.85 | 3976.41
| 10010 | 89.61 | 90 | 7151.94 | 701.85 | 3986.41
| 10020 | 89.61 | 90 | 7152.01 | 701.85 | 3996.41
| 10030 | 89.61 | 90 | 7152.07 | 701.85 | 4006.41
| 10040 | 89.61 | 90 | 7152.14 | 701.85 | 4016.41
| 10050 | 89.61 | 90 | 7152.21 | 701.85 | 4026.41
| 10060 | 89.61 | 90 | 7152.28 | 701.85 | 4036.41
| 10070 | 89.61 | 90 | 7152.34 | 701.85 | 4046.41
| 10080 | 89.61 | 90 | 7152.41 | 701.85 | 4056.41
| 10090 | 89.61 | 90 | 7152.48 | 701.85 | 4066.41
| 10100 | 89.61 | 90 | 7152.55 | 701.85 | 4076.41
| 10110 | 89.61 | 90 | 7152.61 | 701.85 | 4086.41
| 10120 | 89.61 | 90 | 7152.68 | 701.85 | 4096.41
| 10130 | 89.61 | 90 | 7152.75 | 701.85 | 4106.41
| 10140 | 89.61 | 90 | 7152.82 | 701.85 | 4116.41
| 10150 | 89.61 | 90 | 7152.89 | 701.85 | 4126.41
| 10160 | 89.61 | 90 | 7152.95 | 701.85 | 4136.41
| 10170 | 89.61 | 90 | 7153.02 | 701.85 | 4146.41
| 10180 | 89.61 | 90 | 7153.09 | 701.85 | 4156.41
| 10190 | 89.61 | 90 | 7153.16 | 701.85 | 4166.41
| 10200 | 89.61 | 90 | 7153.22 | 701.85 | 4176.41
| 10210 | 89.61 | 90 | 7153.29 | 701.85 | 4186.41
| 10220 | 89.61 | 90 | 7153.36 | 701.85 | 4196.41
| 10230 | 89.61 | 90 | 7153.43 | 701.85 | 4206.41
| 10240 | 89.61 | 90 | 7153.49 | 701.85 | 4216.41
| 10250 | 89.61 | 90 | 7153.56 | 701.85 | 4226.41
| 10260 | 89.61 | 90 | 7153.63 | 701.85 | 4236.41
| 10270 | 89.61 | 90 | 7153.7 | 701.85 | 4246.41
| 10280 | 89.61 | 90 | 7153.76 | 701.85 | 4256.41
| 10290 | 89.61 | 90 | 7153.83 | 701.85 | 4266.41
| 10300 | 89.61 | 90 | 7153.9 | 701.85 | 4276.41
| 10310 | 89.61 | 90 | 7153.97 | 701.85 | 4286.41
| 10320 | 89.61 | 90 | 7154.03 | 701.85 | 4296.41
| 10330 | 89.61 | 90 | 7154.1 | 701.85 | 4306.4
| 10340 | 89.61 | 90 | 7154.17 | 701.85 | 4316.4
| 10350 | 89.61 | 90 | 7154.24 | 701.85 | 4326.4
| 10360 | 89.61 | 90 | 7154.31 | 701.85 | 4336.4
| 10370 | 89.61 | 90 | 7154.37 | 701.85 | 4346.4
| 10380 | 89.61 | 90 | 7154.44 | 701.85 | 4356.4
| 10390 | 89.61 | 90 | 7154.51 | 701.85 | 4366.4
| 10400 | 89.61 | 90 | 7154.58 | 701.85 | 4376.4
| 10410 | 89.61 | 90 | 7154.64 | 701.85 | 4386.4
| 10420 | 89.61 | 90 | 7154.71 | 701.85 | 4396.4
| 10430 | 89.61 | 90 | 7154.78 | 701.85 | 4406.4
| 10440 | 89.61 | 90 | 7154.85 | 701.85 | 4416.4
| 10450 | 89.61 | 90 | 7154.91 | 701.85 | 4426.4
| 10460 | 89.61 | 90 | 7154.98 | 701.85 | 4436.4
| 10470 | 89.61 | 90 | 7155.05 | 701.85 | 4446.4
| 10480 | 89.61 | 90 | 7155.12 | 701.85 | 4456.4
| 10490 | 89.61 | 90 | 7155.18 | 701.85 | 4466.4
| 10500 | 89.61 | 90 | 7155.25 | 701.85 | 4476.4
| 10510 | 89.61 | 90 | 7155.32 | 701.85 | 4486.4
| 10520 | 89.61 | 90 | 7155.39 | 701.85 | 4496.4
| 10530 | 89.61 | 90 | 7155.45 | 701.85 | 4506.4
| 10540 | 89.61 | 90 | 7155.52 | 701.85 | 4516.4
| 10550 | 89.61 | 90 | 7155.59 | 701.85 | 4526.4
| 10560 | 89.61 | 90 | 7155.66 | 701.85 | 4536.4
| 10570 | 89.61 | 90 | 7155.73 | 701.85 | 4546.4
| 10580 | 89.61 | 90 | 7155.79 | 701.85 | 4556.4
| 10590 | 89.61 | 90 | 7155.86 | 701.85 | 4566.4
| 10600 | 89.61 | 90 | 7155.93 | 701.85 | 4576.4
| 10610 | 89.61 | 90 | 7156 | 701.85 | 4586.4
| 10620 | 89.61 | 90 | 7156.06 | 701.85 | 4596.4
| 10630 | 89.61 | 90 | 7156.13 | 701.85 | 4606.4
| 10640 | 89.61 | 90 | 7156.2 | 701.85 | 4616.4
| 10650 | 89.61 | 90 | 7156.27 | 701.85 | 4626.4
| 10660 | 89.61 | 90 | 7156.33 | 701.85 | 4636.4
| 10670 | 89.61 | 90 | 7156.4 | 701.85 | 4646.4
| 10680 | 89.61 | 90 | 7156.47 | 701.85 | 4656.4
| 10690 | 89.61 | 90 | 7156.54 | 701.85 | 4666.4
| 10700 | 89.61 | 90 | 7156.6 | 701.85 | 4676.4
| 10710 | 89.61 | 90 | 7156.67 | 701.85 | 4686.4
| 10720 | 89.61 | 90 | 7156.74 | 701.85 | 4696.4
| 10730 | 89.61 | 90 | 7156.81 | 701.85 | 4706.4
| 10740 | 89.61 | 90 | 7156.87 | 701.85 | 4716.4
| 10750 | 89.61 | 90 | 7156.94 | 701.85 | 4726.4
| 10760 | 89.61 | 90 | 7157.01 | 701.85 | 4736.4
| 10770 | 89.61 | 90 | 7157.08 | 701.85 | 4746.39
| 10780 | 89.61 | 90 | 7157.15 | 701.85 | 4756.39
| 10790 | 89.61 | 90 | 7157.21 | 701.85 | 4766.39
| 10800 | 89.61 | 90 | 7157.28 | 701.85 | 4776.39
| 10810 | 89.61 | 90 | 7157.35 | 701.85 | 4786.39
| 10820 | 89.61 | 90 | 7157.42 | 701.85 | 4796.39
| 10830 | 89.61 | 90 | 7157.48 | 701.85 | 4806.39
| 10840 | 89.61 | 90 | 7157.55 | 701.85 | 4816.39
| 10850 | 89.61 | 90 | 7157.62 | 701.85 | 4826.39
| 10860 | 89.61 | 90 | 7157.69 | 701.85 | 4836.39
| 10870 | 89.61 | 90 | 7157.75 | 701.85 | 4846.39
| 10880 | 89.61 | 90 | 7157.82 | 701.85 | 4856.39
| 10890 | 89.61 | 90 | 7157.89 | 701.85 | 4866.39
| 10900 | 89.61 | 90 | 7157.96 | 701.85 | 4876.39
| 10910 | 89.61 | 90 | 7158.02 | 701.85 | 4886.39
| 10920 | 89.61 | 90 | 7158.09 | 701.85 | 4896.39
| 10930 | 89.61 | 90 | 7158.16 | 701.85 | 4906.39
| 10940 | 89.61 | 90 | 7158.23 | 701.85 | 4916.39
| 10950 | 89.61 | 90 | 7158.3 | 701.85 | 4926.39
| 10960 | 89.61 | 90 | 7158.36 | 701.85 | 4936.39
| 10970 | 89.61 | 90 | 7158.43 | 701.85 | 4946.39
| 10980 | 89.61 | 90 | 7158.5 | 701.85 | 4956.39
| 10990 | 89.61 | 90 | 7158.57 | 701.85 | 4966.39
| 11000 | 89.61 | 90 | 7158.63 | 701.85 | 4976.39
| 11010 | 89.61 | 90 | 7158.7 | 701.85 | 4986.39
| 11020 | 89.61 | 90 | 7158.77 | 701.85 | 4996.39
| 11030 | 89.61 | 90 | 7158.84 | 701.85 | 5006.39
| 11040 | 89.61 | 90 | 7158.9 | 701.85 | 5016.39
| 11050 | 89.61 | 90 | 7158.97 | 701.85 | 5026.39
| 11060 | 89.61 | 90 | 7159.04 | 701.85 | 5036.39
| 11070 | 89.61 | 90 | 7159.11 | 701.85 | 5046.39
| 11080 | 89.61 | 90 | 7159.17 | 701.85 | 5056.39
| 11090 | 89.61 | 90 | 7159.24 | 701.85 | 5066.39
| 11100 | 89.61 | 90 | 7159.31 | 701.85 | 5076.39
| 11110 | 89.61 | 90 | 7159.38 | 701.85 | 5086.39
| 11120 | 89.61 | 90 | 7159.44 | 701.85 | 5096.39
| 11130 | 89.61 | 90 | 7159.51 | 701.85 | 5106.39
| 11140 | 89.61 | 90 | 7159.58 | 701.85 | 5116.39
| 11150 | 89.61 | 90 | 7159.65 | 701.85 | 5126.39
| 11160 | 89.61 | 90 | 7159.72 | 701.85 | 5136.39
| 11170 | 89.61 | 90 | 7159.78 | 701.85 | 5146.39
| 11180 | 89.61 | 90 | 7159.85 | 701.85 | 5156.39
| 11190 | 89.61 | 90 | 7159.92 | 701.85 | 5166.39
| 11200 | 89.61 | 90 | 7159.99 | 701.85 | 5176.39
| 11210 | 89.61 | 90 | 7160.05 | 701.85 | 5186.38
| 11220 | 89.61 | 90 | 7160.12 | 701.85 | 5196.38
| 11230 | 89.61 | 90 | 7160.19 | 701.85 | 5206.38
| 11240 | 89.61 | 90 | 7160.26 | 701.85 | 5216.38
| 11250 | 89.61 | 90 | 7160.32 | 701.85 | 5226.38
| 11260 | 89.61 | 90 | 7160.39 | 701.85 | 5236.38
| 11270 | 89.61 | 90 | 7160.46 | 701.85 | 5246.38
| 11280 | 89.61 | 90 | 7160.53 | 701.85 | 5256.38
| 11290 | 89.61 | 90 | 7160.59 | 701.85 | 5266.38
| 11300 | 89.61 | 90 | 7160.66 | 701.85 | 5276.38
| 11310 | 89.61 | 90 | 7160.73 | 701.85 | 5286.38
| 11320 | 89.61 | 90 | 7160.8 | 701.85 | 5296.38
| 11330 | 89.61 | 90 | 7160.86 | 701.85 | 5306.38
| 11340 | 89.61 | 90 | 7160.93 | 701.85 | 5316.38
| 11350 | 89.61 | 90 | 7161 | 701.85 | 5326.38
| 11360 | 89.61 | 90 | 7161.07 | 701.85 | 5336.38
| 11370 | 89.61 | 90 | 7161.14 | 701.85 | 5346.38
| 11380 | 89.61 | 90 | 7161.2 | 701.85 | 5356.38
| 11390 | 89.61 | 90 | 7161.27 | 701.85 | 5366.38
| 11400 | 89.61 | 90 | 7161.34 | 701.85 | 5376.38
| 11410 | 89.61 | 90 | 7161.41 | 701.85 | 5386.38
| 11420 | 89.61 | 90 | 7161.47 | 701.85 | 5396.38
| 11430 | 89.61 | 90 | 7161.54 | 701.85 | 5406.38
| 11440 | 89.61 | 90 | 7161.61 | 701.85 | 5416.38
| 11450 | 89.61 | 90 | 7161.68 | 701.85 | 5426.38
| 11460 | 89.61 | 90 | 7161.74 | 701.85 | 5436.38
| 11470 | 89.61 | 90 | 7161.81 | 701.85 | 5446.38
| 11480 | 89.61 | 90 | 7161.88 | 701.85 | 5456.38
| 11490 | 89.61 | 90 | 7161.95 | 701.85 | 5466.38
| 11500 | 89.61 | 90 | 7162.01 | 701.85 | 5476.38
| 11510 | 89.61 | 90 | 7162.08 | 701.85 | 5486.38
| 11520 | 89.61 | 90 | 7162.15 | 701.85 | 5496.38
| 11530 | 89.61 | 90 | 7162.22 | 701.85 | 5506.38
| 11540 | 89.61 | 90 | 7162.28 | 701.85 | 5516.38
| 11550 | 89.61 | 90 | 7162.35 | 701.85 | 5526.38
| 11560 | 89.61 | 90 | 7162.42 | 701.85 | 5536.38
| 11570 | 89.61 | 90 | 7162.49 | 701.85 | 5546.38
| 11580 | 89.61 | 90 | 7162.56 | 701.85 | 5556.38
| 11590 | 89.61 | 90 | 7162.62 | 701.85 | 5566.38
| 11600 | 89.61 | 90 | 7162.69 | 701.85 | 5576.38
| 11610 | 89.61 | 90 | 7162.76 | 701.85 | 5586.38
| 11620 | 89.61 | 90 | 7162.83 | 701.85 | 5596.38
| 11630 | 89.61 | 90 | 7162.89 | 701.85 | 5606.38
| 11640 | 89.61 | 90 | 7162.96 | 701.85 | 5616.38
| 11650 | 89.61 | 90 | 7163.03 | 701.85 | 5626.37
| 11660 | 89.61 | 90 | 7163.1 | 701.85 | 5636.37
| 11670 | 89.61 | 90 | 7163.16 | 701.85 | 5646.37
| 11680 | 89.61 | 90 | 7163.23 | 701.85 | 5656.37
| 11690 | 89.61 | 90 | 7163.3 | 701.85 | 5666.37
| 11700 | 89.61 | 90 | 7163.37 | 701.85 | 5676.37
| 11710 | 89.61 | 90 | 7163.43 | 701.85 | 5686.37
| 11720 | 89.61 | 90 | 7163.5 | 701.85 | 5696.37
| 11730 | 89.61 | 90 | 7163.57 | 701.85 | 5706.37
| 11740 | 89.61 | 90 | 7163.64 | 701.85 | 5716.37
| 11750 | 89.61 | 90 | 7163.7 | 701.85 | 5726.37
| 11760 | 89.61 | 90 | 7163.77 | 701.85 | 5736.37
| 11770 | 89.61 | 90 | 7163.84 | 701.85 | 5746.37
| 11780 | 89.61 | 90 | 7163.91 | 701.85 | 5756.37
| 11790 | 89.61 | 90 | 7163.98 | 701.85 | 5766.37
| 11800 | 89.61 | 90 | 7164.04 | 701.85 | 5776.37
| 11810 | 89.61 | 90 | 7164.11 | 701.85 | 5786.37
| 11820 | 89.61 | 90 | 7164.18 | 701.85 | 5796.37
| 11830 | 89.61 | 90 | 7164.25 | 701.85 | 5806.37
| 11840 | 89.61 | 90 | 7164.31 | 701.85 | 5816.37
| 11850 | 89.61 | 90 | 7164.38 | 701.85 | 5826.37
| 11860 | 89.61 | 90 | 7164.45 | 701.85 | 5836.37
| 11870 | 89.61 | 90 | 7164.52 | 701.85 | 5846.37
| 11880 | 89.61 | 90 | 7164.58 | 701.85 | 5856.37
| 11890 | 89.61 | 90 | 7164.65 | 701.85 | 5866.37
| 11900 | 89.61 | 90 | 7164.72 | 701.85 | 5876.37
| 11910 | 89.61 | 90 | 7164.79 | 701.85 | 5886.37
| 11920 | 89.61 | 90 | 7164.85 | 701.85 | 5896.37
| 11930 | 89.61 | 90 | 7164.92 | 701.85 | 5906.37
| 11940 | 89.61 | 90 | 7164.99 | 701.85 | 5916.37
| 11950 | 89.61 | 90 | 7165.06 | 701.85 | 5926.37
| 11960 | 89.61 | 90 | 7165.12 | 701.85 | 5936.37
| 11970 | 89.61 | 90 | 7165.19 | 701.85 | 5946.37
| 11980 | 89.61 | 90 | 7165.26 | 701.85 | 5956.37
| 11990 | 89.61 | 90 | 7165.33 | 701.85 | 5966.37
| 12000 | 89.61 | 90 | 7165.4 | 701.85 | 5976.37
| 12010 | 89.61 | 90 | 7165.46 | 701.85 | 5986.37
| 12020 | 89.61 | 90 | 7165.53 | 701.85 | 5996.37
| 12030 | 89.61 | 90 | 7165.6 | 701.85 | 6006.37
| 12040 | 89.61 | 90 | 7165.67 | 701.85 | 6016.37
| 12050 | 89.61 | 90 | 7165.73 | 701.85 | 6026.37
| 12060 | 89.61 | 90 | 7165.8 | 701.85 | 6036.37
| 12070 | 89.61 | 90 | 7165.87 | 701.85 | 6046.37
| 12080 | 89.61 | 90 | 7165.94 | 701.85 | 6056.36
| 12090 | 89.61 | 90 | 7166 | 701.85 | 6066.36
| 12100 | 89.61 | 90 | 7166.07 | 701.85 | 6076.36
| 12110 | 89.61 | 90 | 7166.14 | 701.85 | 6086.36
| 12120 | 89.61 | 90 | 7166.21 | 701.85 | 6096.36
| 12130 | 89.61 | 90 | 7166.27 | 701.85 | 6106.36
| 12140 | 89.61 | 90 | 7166.34 | 701.85 | 6116.36
| 12150 | 89.61 | 90 | 7166.41 | 701.85 | 6126.36
| 12160 | 89.61 | 90 | 7166.48 | 701.85 | 6136.36
| 12170 | 89.61 | 90 | 7166.54 | 701.85 | 6146.36
| 12180 | 89.61 | 90 | 7166.61 | 701.85 | 6156.36
| 12190 | 89.61 | 90 | 7166.68 | 701.85 | 6166.36
| 12200 | 89.61 | 90 | 7166.75 | 701.85 | 6176.36
| 12210 | 89.61 | 90 | 7166.82 | 701.85 | 6186.36
| 12220 | 89.61 | 90 | 7166.88 | 701.85 | 6196.36
| 12230 | 89.61 | 90 | 7166.95 | 701.85 | 6206.36
| 12240 | 89.61 | 90 | 7167.02 | 701.85 | 6216.36
| 12250 | 89.61 | 90 | 7167.09 | 701.85 | 6226.36
| 12260 | 89.61 | 90 | 7167.15 | 701.85 | 6236.36
| 12270 | 89.61 | 90 | 7167.22 | 701.85 | 6246.36
| 12280 | 89.61 | 90 | 7167.29 | 701.85 | 6256.36
| 12290 | 89.61 | 90 | 7167.36 | 701.85 | 6266.36
| 12300 | 89.61 | 90 | 7167.42 | 701.85 | 6276.36
| 12310 | 89.61 | 90 | 7167.49 | 701.85 | 6286.36
| 12320 | 89.61 | 90 | 7167.56 | 701.85 | 6296.36
| 12330 | 89.61 | 90 | 7167.63 | 701.85 | 6306.36
| 12340 | 89.61 | 90 | 7167.69 | 701.85 | 6316.36
| 12350 | 89.61 | 90 | 7167.76 | 701.85 | 6326.36
| 12360 | 89.61 | 90 | 7167.83 | 701.85 | 6336.36
| 12370 | 89.61 | 90 | 7167.9 | 701.85 | 6346.36
| 12380 | 89.61 | 90 | 7167.96 | 701.85 | 6356.36
| 12390 | 89.61 | 90 | 7168.03 | 701.85 | 6366.36
| 12400 | 89.61 | 90 | 7168.1 | 701.85 | 6376.36
| 12410 | 89.61 | 90 | 7168.17 | 701.85 | 6386.36
| 12420 | 89.61 | 90 | 7168.24 | 701.85 | 6396.36
| 12430 | 89.61 | 90 | 7168.3 | 701.85 | 6406.36
| 12440 | 89.61 | 90 | 7168.37 | 701.85 | 6416.36
| 12450 | 89.61 | 90 | 7168.44 | 701.85 | 6426.36
| 12460 | 89.61 | 90 | 7168.51 | 701.85 | 6436.36
| 12470 | 89.61 | 90 | 7168.57 | 701.85 | 6446.36
| 12480 | 89.61 | 90 | 7168.64 | 701.85 | 6456.36
| 12490 | 89.61 | 90 | 7168.71 | 701.85 | 6466.36
| 12500 | 89.61 | 90 | 7168.78 | 701.85 | 6476.36
| 12510 | 89.61 | 90 | 7168.84 | 701.85 | 6486.36
| 12520 | 89.61 | 90 | 7168.91 | 701.85 | 6496.35
| 12530 | 89.61 | 90 | 7168.98 | 701.85 | 6506.35
| 12540 | 89.61 | 90 | 7169.05 | 701.85 | 6516.35
| 12550 | 89.61 | 90 | 7169.11 | 701.85 | 6526.35
| 12560 | 89.61 | 90 | 7169.18 | 701.85 | 6536.35
| 12570 | 89.61 | 90 | 7169.25 | 701.85 | 6546.35
| 12580 | 89.61 | 90 | 7169.32 | 701.85 | 6556.35
| 12590 | 89.61 | 90 | 7169.38 | 701.85 | 6566.35
| 12600 | 89.61 | 90 | 7169.45 | 701.85 | 6576.35
| 12610 | 89.61 | 90 | 7169.52 | 701.85 | 6586.35
| 12620 | 89.61 | 90 | 7169.59 | 701.85 | 6596.35
| 12630 | 89.61 | 90 | 7169.66 | 701.85 | 6606.35
| 12640 | 89.61 | 90 | 7169.72 | 701.85 | 6616.35
| 12650 | 89.61 | 90 | 7169.79 | 701.85 | 6626.35
| 12660 | 89.61 | 90 | 7169.86 | 701.85 | 6636.35
| 12670 | 89.61 | 90 | 7169.93 | 701.85 | 6646.35
| 12680 | 89.61 | 90 | 7169.99 | 701.85 | 6656.35
| 12690 | 89.61 | 90 | 7170.06 | 701.85 | 6666.35
| 12700 | 89.61 | 90 | 7170.13 | 701.85 | 6676.35
| 12710 | 89.61 | 90 | 7170.2 | 701.85 | 6686.35
| 12720 | 89.61 | 90 | 7170.26 | 701.85 | 6696.35
| 12730 | 89.61 | 90 | 7170.33 | 701.85 | 6706.35
| 12740 | 89.61 | 90 | 7170.4 | 701.85 | 6716.35
| 12750 | 89.61 | 90 | 7170.47 | 701.85 | 6726.35
| 12760 | 89.61 | 90 | 7170.53 | 701.85 | 6736.35
| 12770 | 89.61 | 90 | 7170.6 | 701.85 | 6746.35
| 12780 | 89.61 | 90 | 7170.67 | 701.85 | 6756.35
| 12790 | 89.61 | 90 | 7170.74 | 701.85 | 6766.35
| 12800 | 89.61 | 90 | 7170.81 | 701.85 | 6776.35
| 12810 | 89.61 | 90 | 7170.87 | 701.85 | 6786.35
| 12820 | 89.61 | 90 | 7170.94 | 701.85 | 6796.35
| 12830 | 89.61 | 90 | 7171.01 | 701.85 | 6806.35
| 12840 | 89.61 | 90 | 7171.08 | 701.85 | 6816.35
| 12850 | 89.61 | 90 | 7171.14 | 701.85 | 6826.35
| 12860 | 89.61 | 90 | 7171.21 | 701.85 | 6836.35
| 12870 | 89.61 | 90 | 7171.28 | 701.85 | 6846.35
| 12880 | 89.61 | 90 | 7171.35 | 701.85 | 6856.35
| 12890 | 89.61 | 90 | 7171.41 | 701.85 | 6866.35
| 12900 | 89.61 | 90 | 7171.48 | 701.85 | 6876.35
| 12910 | 89.61 | 90 | 7171.55 | 701.85 | 6886.35
| 12920 | 89.61 | 90 | 7171.62 | 701.85 | 6896.35
| 12930 | 89.61 | 90 | 7171.68 | 701.85 | 6906.35
| 12940 | 89.61 | 90 | 7171.75 | 701.85 | 6916.35
| 12950 | 89.61 | 90 | 7171.82 | 701.85 | 6926.35
| 12960 | 89.61 | 90 | 7171.89 | 701.85 | 6936.34
| 12970 | 89.61 | 90 | 7171.95 | 701.85 | 6946.34
| 12980 | 89.61 | 90 | 7172.02 | 701.85 | 6956.34
| 12990 | 89.61 | 90 | 7172.09 | 701.85 | 6966.34
| 13000 | 89.61 | 90 | 7172.16 | 701.85 | 6976.34
| 13010 | 89.61 | 90 | 7172.23 | 701.85 | 6986.34
| 13020 | 89.61 | 90 | 7172.29 | 701.85 | 6996.34
| 13030 | 89.61 | 90 | 7172.36 | 701.85 | 7006.34
| 13040 | 89.61 | 90 | 7172.43 | 701.85 | 7016.34
| 13050 | 89.61 | 90 | 7172.5 | 701.85 | 7026.34
| 13060 | 89.61 | 90 | 7172.56 | 701.85 | 7036.34
| 13070 | 89.61 | 90 | 7172.63 | 701.85 | 7046.34
| 13080 | 89.61 | 90 | 7172.7 | 701.85 | 7056.34
| 13090 | 89.61 | 90 | 7172.77 | 701.85 | 7066.34
| 13100 | 89.61 | 90 | 7172.83 | 701.85 | 7076.34
| 13110 | 89.61 | 90 | 7172.9 | 701.85 | 7086.34
| 13120 | 89.61 | 90 | 7172.97 | 701.85 | 7096.34
| 13130 | 89.61 | 90 | 7173.04 | 701.85 | 7106.34
| 13140 | 89.61 | 90 | 7173.1 | 701.85 | 7116.34
| 13150 | 89.61 | 90 | 7173.17 | 701.85 | 7126.34
| 13160 | 89.61 | 90 | 7173.24 | 701.85 | 7136.34
| 13170 | 89.61 | 90 | 7173.31 | 701.85 | 7146.34
| 13180 | 89.61 | 90 | 7173.37 | 701.85 | 7156.34
| 13190 | 89.61 | 90 | 7173.44 | 701.85 | 7166.34
| 13200 | 89.61 | 90 | 7173.51 | 701.85 | 7176.34
| 13210 | 89.61 | 90 | 7173.58 | 701.85 | 7186.34
| 13220 | 89.61 | 90 | 7173.65 | 701.85 | 7196.34
| 13230 | 89.61 | 90 | 7173.71 | 701.85 | 7206.34
| 13240 | 89.61 | 90 | 7173.78 | 701.85 | 7216.34
| 13250 | 89.61 | 90 | 7173.85 | 701.85 | 7226.34
| 13260 | 89.61 | 90 | 7173.92 | 701.85 | 7236.34
| 13270 | 89.61 | 90 | 7173.98 | 701.85 | 7246.34
| 13280 | 89.61 | 90 | 7174.05 | 701.85 | 7256.34
| 13290 | 89.61 | 90 | 7174.12 | 701.85 | 7266.34
| 13300 | 89.61 | 90 | 7174.19 | 701.85 | 7276.34
| 13310 | 89.61 | 90 | 7174.25 | 701.85 | 7286.34
| 13320 | 89.61 | 90 | 7174.32 | 701.85 | 7296.34
| 13330 | 89.61 | 90 | 7174.39 | 701.85 | 7306.34
| 13340 | 89.61 | 90 | 7174.46 | 701.85 | 7316.34
| 13350 | 89.61 | 90 | 7174.52 | 701.85 | 7326.34
| 13360 | 89.61 | 90 | 7174.59 | 701.85 | 7336.34
| 13370 | 89.61 | 90 | 7174.66 | 701.85 | 7346.34
| 13380 | 89.61 | 90 | 7174.73 | 701.85 | 7356.34
| 13390 | 89.61 | 90 | 7174.79 | 701.85 | 7366.34
| 13400 | 89.61 | 90 | 7174.86 | 701.85 | 7376.33
| 13410 | 89.61 | 90 | 7174.93 | 701.85 | 7386.33
| 13420 | 89.61 | 90 | 7175 | 701.85 | 7396.33
| 13430 | 89.61 | 90 | 7175.07 | 701.85 | 7406.33
| 13440 | 89.61 | 90 | 7175.13 | 701.85 | 7416.33
| 13450 | 89.61 | 90 | 7175.2 | 701.85 | 7426.33
| 13460 | 89.61 | 90 | 7175.27 | 701.85 | 7436.33
| 13470 | 89.61 | 90 | 7175.34 | 701.85 | 7446.33
| 13480 | 89.61 | 90 | 7175.4 | 701.85 | 7456.33
| 13490 | 89.61 | 90 | 7175.47 | 701.85 | 7466.33
| 13500 | 89.61 | 90 | 7175.54 | 701.85 | 7476.33
| 13510 | 89.61 | 90 | 7175.61 | 701.85 | 7486.33
| 13520 | 89.61 | 90 | 7175.67 | 701.85 | 7496.33
| 13530 | 89.61 | 90 | 7175.74 | 701.85 | 7506.33
| 13540 | 89.61 | 90 | 7175.81 | 701.85 | 7516.33
| 13550 | 89.61 | 90 | 7175.88 | 701.85 | 7526.33
| 13560 | 89.61 | 90 | 7175.94 | 701.85 | 7536.33
| 13570 | 89.61 | 90 | 7176.01 | 701.85 | 7546.33
| 13580 | 89.61 | 90 | 7176.08 | 701.85 | 7556.33
| 13590 | 89.61 | 90 | 7176.15 | 701.85 | 7566.33
| 13600 | 89.61 | 90 | 7176.21 | 701.85 | 7576.33
| 13610 | 89.61 | 90 | 7176.28 | 701.85 | 7586.33
| 13620 | 89.61 | 90 | 7176.35 | 701.85 | 7596.33
| 13630 | 89.61 | 90 | 7176.42 | 701.85 | 7606.33
| 13640 | 89.61 | 90 | 7176.49 | 701.85 | 7616.33
| 13650 | 89.61 | 90 | 7176.55 | 701.85 | 7626.33
| 13660 | 89.61 | 90 | 7176.62 | 701.85 | 7636.33
| 13670 | 89.61 | 90 | 7176.69 | 701.85 | 7646.33
| 13680 | 89.61 | 90 | 7176.76 | 701.85 | 7656.33
| 13690 | 89.61 | 90 | 7176.82 | 701.85 | 7666.33
| 13700 | 89.61 | 90 | 7176.89 | 701.85 | 7676.33
| 13710 | 89.61 | 90 | 7176.96 | 701.85 | 7686.33
| 13720 | 89.61 | 90 | 7177.03 | 701.85 | 7696.33
| 13730 | 89.61 | 90 | 7177.09 | 701.85 | 7706.33
| 13740 | 89.61 | 90 | 7177.16 | 701.85 | 7716.33
| 13750 | 89.61 | 90 | 7177.23 | 701.85 | 7726.33
| 13760 | 89.61 | 90 | 7177.3 | 701.85 | 7736.33
| 13770 | 89.61 | 90 | 7177.36 | 701.85 | 7746.33
| 13780 | 89.61 | 90 | 7177.43 | 701.85 | 7756.33
| 13790 | 89.61 | 90 | 7177.5 | 701.85 | 7766.33
| 13800 | 89.61 | 90 | 7177.57 | 701.85 | 7776.33
| 13810 | 89.61 | 90 | 7177.63 | 701.85 | 7786.33
| 13820 | 89.61 | 90 | 7177.7 | 701.85 | 7796.33
| 13830 | 89.61 | 90 | 7177.77 | 701.85 | 7806.32
| 13840 | 89.61 | 90 | 7177.84 | 701.85 | 7816.32
| 13850 | 89.61 | 90 | 7177.91 | 701.85 | 7826.32
| 13860 | 89.61 | 90 | 7177.97 | 701.85 | 7836.32
| 13870 | 89.61 | 90 | 7178.04 | 701.85 | 7846.32
| 13880 | 89.61 | 90 | 7178.11 | 701.85 | 7856.32
| 13890 | 89.61 | 90 | 7178.18 | 701.85 | 7866.32
| 13900 | 89.61 | 90 | 7178.24 | 701.85 | 7876.32
| 13910 | 89.61 | 90 | 7178.31 | 701.85 | 7886.32
| 13920 | 89.61 | 90 | 7178.38 | 701.85 | 7896.32
| 13930 | 89.61 | 90 | 7178.45 | 701.85 | 7906.32
| 13940 | 89.61 | 90 | 7178.51 | 701.85 | 7916.32
| 13950 | 89.61 | 90 | 7178.58 | 701.85 | 7926.32
| 13960 | 89.61 | 90 | 7178.65 | 701.85 | 7936.32
| 13970 | 89.61 | 90 | 7178.72 | 701.85 | 7946.32
| 13980 | 89.61 | 90 | 7178.78 | 701.85 | 7956.32
| 13990 | 89.61 | 90 | 7178.85 | 701.85 | 7966.32
| 14000 | 89.61 | 90 | 7178.92 | 701.85 | 7976.32
| 14010 | 89.61 | 90 | 7178.99 | 701.85 | 7986.32
| 14020 | 89.61 | 90 | 7179.05 | 701.85 | 7996.32
| 14030 | 89.61 | 90 | 7179.12 | 701.85 | 8006.32
| 14040 | 89.61 | 90 | 7179.19 | 701.85 | 8016.32
| 14050 | 89.61 | 90 | 7179.26 | 701.85 | 8026.32
| 14060 | 89.61 | 90 | 7179.33 | 701.85 | 8036.32
| 14070 | 89.61 | 90 | 7179.39 | 701.85 | 8046.32
| 14080 | 89.61 | 90 | 7179.46 | 701.85 | 8056.32
| 14090 | 89.61 | 90 | 7179.53 | 701.85 | 8066.32
| 14100 | 89.61 | 90 | 7179.6 | 701.85 | 8076.32
| 14110 | 89.61 | 90 | 7179.66 | 701.85 | 8086.32
| 14120 | 89.61 | 90 | 7179.73 | 701.85 | 8096.32
| 14130 | 89.61 | 90 | 7179.8 | 701.85 | 8106.32
| 14140 | 89.61 | 90 | 7179.87 | 701.85 | 8116.32
| 14150 | 89.61 | 90 | 7179.93 | 701.85 | 8126.32
| 14160 | 89.61 | 90 | 7180 | 701.85 | 8136.32
| 14170 | 89.61 | 90 | 7180.07 | 701.85 | 8146.32
| 14180 | 89.61 | 90 | 7180.14 | 701.85 | 8156.32
| 14190 | 89.61 | 90 | 7180.2 | 701.85 | 8166.32
| 14200 | 89.61 | 90 | 7180.27 | 701.85 | 8176.32
| 14210 | 89.61 | 90 | 7180.34 | 701.85 | 8186.32
| 14220 | 89.61 | 90 | 7180.41 | 701.85 | 8196.32
| 14230 | 89.61 | 90 | 7180.47 | 701.85 | 8206.32
| 14240 | 89.61 | 90 | 7180.54 | 701.85 | 8216.32
| 14250 | 89.61 | 90 | 7180.61 | 701.85 | 8226.32
| 14260 | 89.61 | 90 | 7180.68 | 701.85 | 8236.32
| 14270 | 89.61 | 90 | 7180.75 | 701.85 | 8246.31
| 14280 | 89.61 | 90 | 7180.81 | 701.85 | 8256.31
| 14290 | 89.61 | 90 | 7180.88 | 701.85 | 8266.31
| 14300 | 89.61 | 90 | 7180.95 | 701.85 | 8276.31
| 14310 | 89.61 | 90 | 7181.02 | 701.85 | 8286.31
| 14320 | 89.61 | 90 | 7181.08 | 701.85 | 8296.31
| 14330 | 89.61 | 90 | 7181.15 | 701.85 | 8306.31
| 14340 | 89.61 | 90 | 7181.22 | 701.85 | 8316.31
| 14350 | 89.61 | 90 | 7181.29 | 701.85 | 8326.31
| 14360 | 89.61 | 90 | 7181.35 | 701.85 | 8336.31
| 14370 | 89.61 | 90 | 7181.42 | 701.85 | 8346.31
| 14380 | 89.61 | 90 | 7181.49 | 701.85 | 8356.31
| 14390 | 89.61 | 90 | 7181.56 | 701.85 | 8366.31
| 14400 | 89.61 | 90 | 7181.62 | 701.85 | 8376.31
| 14410 | 89.61 | 90 | 7181.69 | 701.85 | 8386.31
| 14420 | 89.61 | 90 | 7181.76 | 701.85 | 8396.31
| 14430 | 89.61 | 90 | 7181.83 | 701.85 | 8406.31
| 14440 | 89.61 | 90 | 7181.89 | 701.85 | 8416.31
| 14450 | 89.61 | 90 | 7181.96 | 701.85 | 8426.31
| 14460 | 89.61 | 90 | 7182.03 | 701.85 | 8436.31
| 14470 | 89.61 | 90 | 7182.1 | 701.85 | 8446.31
| 14480 | 89.61 | 90 | 7182.17 | 701.85 | 8456.31
| 14490 | 89.61 | 90 | 7182.23 | 701.85 | 8466.31
| 14500 | 89.61 | 90 | 7182.3 | 701.85 | 8476.31
| 14510 | 89.61 | 90 | 7182.37 | 701.85 | 8486.31
| 14520 | 89.61 | 90 | 7182.44 | 701.85 | 8496.31
| 14530 | 89.61 | 90 | 7182.5 | 701.85 | 8506.31
| 14540 | 89.61 | 90 | 7182.57 | 701.85 | 8516.31
| 14550 | 89.61 | 90 | 7182.64 | 701.85 | 8526.31
| 14560 | 89.61 | 90 | 7182.71 | 701.85 | 8536.31
| 14570 | 89.61 | 90 | 7182.77 | 701.85 | 8546.31
| 14580 | 89.61 | 90 | 7182.84 | 701.85 | 8556.31
| 14590 | 89.61 | 90 | 7182.91 | 701.85 | 8566.31
| 14600 | 89.61 | 90 | 7182.98 | 701.85 | 8576.31
| 14610 | 89.61 | 90 | 7183.04 | 701.85 | 8586.31
| 14620 | 89.61 | 90 | 7183.11 | 701.85 | 8596.31
| 14630 | 89.61 | 90 | 7183.18 | 701.85 | 8606.31
| 14640 | 89.61 | 90 | 7183.25 | 701.85 | 8616.31
| 14650 | 89.61 | 90 | 7183.32 | 701.85 | 8626.31
| 14660 | 89.61 | 90 | 7183.38 | 701.85 | 8636.31
| 14670 | 89.61 | 90 | 7183.45 | 701.85 | 8646.31
| 14680 | 89.61 | 90 | 7183.52 | 701.85 | 8656.31
| 14690 | 89.61 | 90 | 7183.59 | 701.85 | 8666.31
| 14700 | 89.61 | 90 | 7183.65 | 701.85 | 8676.31
| 14710 | 89.61 | 90 | 7183.72 | 701.85 | 8686.3
| 14720 | 89.61 | 90 | 7183.79 | 701.85 | 8696.3
| 14730 | 89.61 | 90 | 7183.86 | 701.85 | 8706.3
| 14740 | 89.61 | 90 | 7183.92 | 701.85 | 8716.3
| 14750 | 89.61 | 90 | 7183.99 | 701.85 | 8726.3
| 14760 | 89.61 | 90 | 7184.06 | 701.85 | 8736.3
| 14770 | 89.61 | 90 | 7184.13 | 701.85 | 8746.3
| 14780 | 89.61 | 90 | 7184.19 | 701.85 | 8756.3
| 14790 | 89.61 | 90 | 7184.26 | 701.85 | 8766.3
| 14800 | 89.61 | 90 | 7184.33 | 701.85 | 8776.3
| 14810 | 89.61 | 90 | 7184.4 | 701.85 | 8786.3
| 14820 | 89.61 | 90 | 7184.46 | 701.85 | 8796.3
| 14830 | 89.61 | 90 | 7184.53 | 701.85 | 8806.3
| 14840 | 89.61 | 90 | 7184.6 | 701.85 | 8816.3
| 14850 | 89.61 | 90 | 7184.67 | 701.85 | 8826.3
| 14860 | 89.61 | 90 | 7184.74 | 701.85 | 8836.3
| 14870 | 89.61 | 90 | 7184.8 | 701.85 | 8846.3
| 14880 | 89.61 | 90 | 7184.87 | 701.85 | 8856.3
| 14890 | 89.61 | 90 | 7184.94 | 701.85 | 8866.3
| 14900 | 89.61 | 90 | 7185.01 | 701.85 | 8876.3
| 14910 | 89.61 | 90 | 7185.07 | 701.85 | 8886.3
| 14920 | 89.61 | 90 | 7185.14 | 701.85 | 8896.3
| 14930 | 89.61 | 90 | 7185.21 | 701.85 | 8906.3
| 14940 | 89.61 | 90 | 7185.28 | 701.85 | 8916.3
| 14950 | 89.61 | 90 | 7185.34 | 701.85 | 8926.3
| 14960 | 89.61 | 90 | 7185.41 | 701.85 | 8936.3
| 14970 | 89.61 | 90 | 7185.48 | 701.85 | 8946.3
| 14980 | 89.61 | 90 | 7185.55 | 701.85 | 8956.3
| 14990 | 89.61 | 90 | 7185.61 | 701.85 | 8966.3
| 15000 | 89.61 | 90 | 7185.68 | 701.85 | 8976.3
| 15010 | 89.61 | 90 | 7185.75 | 701.85 | 8986.3
| 15020 | 89.61 | 90 | 7185.82 | 701.85 | 8996.3
| 15030 | 89.61 | 90 | 7185.88 | 701.85 | 9006.3
| 15040 | 89.61 | 90 | 7185.95 | 701.85 | 9016.3
| 15047.06 | 89.61 | 90 | 7186 | 701.85 | 9023.35

## Lookup (hidden)
North Reference | RetunValue | Grid Type | ReturnValue | Deviation Indicator | ReturnValue
| 2 |  | 0 |  | 4
True |  | SPCS-Colorado Central-NAD27 |  | Directional
Grid |  | SPCS-Colorado Central-NAD83 |  | High Angle
|  | SPCS-Colorado North-NAD27 |  | Horizontal
SPCS-Colorado North-NAD83
SPCS-Colorado South-NAD27
SPCS-Colorado South-NAD83
UTM-Zone 12 NAD27
UTM-Zone 12 NAD83
UTM-Zone 13 NAD27
UTM-Zone 13 NAD83