## Data
Header Information | measured depth (ft) | inclination (°) | azimuth (°) | true vertical depth (ft) | northing +N/-S (ft) | easting +E/-W (ft)
Operator Name | 0 | 0 | 0 | 0 | 0 | 0
Kerr-Mcgee | 100 | 0 | 0 | 100 | 0 | 0
Operator Number | 200 | 0 | 0 | 200 | 0 | 0
47120 | 250 | 0 | 0 | 250 | 0 | 0
Well Name and Number | 300 | 0.75 | 359 | 300 | 0.33 | -0.01
GUEST 3C-25HZ | 400 | 2.25 | 359 | 399.96 | 2.94 | -0.05
API Number (if available) | 500 | 3.75 | 359 | 499.82 | 8.18 | -0.14
05-123-42455 | 600 | 5.25 | 359 | 599.51 | 16.02 | -0.28
Location: QQ SEC TWP RGE | 700 | 6.75 | 359 | 698.96 | 26.47 | -0.46
NESW Sec 13-T2N-R65W | 800 | 8.25 | 359 | 798.1 | 39.52 | -0.69
Citing Type: Planned or Actual | 900 | 9.75 | 359 | 896.87 | 55.16 | -0.96
Planned | 1000 | 11.25 | 359 | 995.19 | 73.38 | -1.28
Deviation Indicator | 1050 | 12 | 359 | 1044.16 | 83.46 | -1.46
Horizontal | 1100 | 12 | 359 | 1093.07 | 93.85 | -1.64
North Reference | 1200 | 12 | 359 | 1190.89 | 114.64 | -2
True | 1300 | 12 | 359 | 1288.7 | 135.43 | -2.36
Grid Type | 1400 | 12 | 359 | 1386.52 | 156.22 | -2.73
#VALUE! | 1500 | 12 | 359 | 1484.33 | 177 | -3.09
| 1600 | 12 | 359 | 1582.15 | 197.79 | -3.45
| 1700 | 12 | 359 | 1679.96 | 218.58 | -3.82
| 1800 | 12 | 359 | 1777.77 | 239.37 | -4.18
| 1900 | 12 | 359 | 1875.59 | 260.16 | -4.54
| 2000 | 12 | 359 | 1973.4 | 280.94 | -4.9
| 2100 | 12 | 359 | 2071.22 | 301.73 | -5.27
| 2200 | 12 | 359 | 2169.03 | 322.52 | -5.63
| 2300 | 12 | 359 | 2266.85 | 343.31 | -5.99
| 2400 | 12 | 359 | 2364.66 | 364.1 | -6.36
| 2500 | 12 | 359 | 2462.48 | 384.88 | -6.72
| 2600 | 12 | 359 | 2560.29 | 405.67 | -7.08
| 2700 | 12 | 359 | 2658.11 | 426.46 | -7.44
| 2800 | 12 | 359 | 2755.92 | 447.25 | -7.81
| 2900 | 12 | 359 | 2853.74 | 468.04 | -8.17
| 3000 | 12 | 359 | 2951.55 | 488.82 | -8.53
| 3100 | 12 | 359 | 3049.37 | 509.61 | -8.9
| 3200 | 12 | 359 | 3147.18 | 530.4 | -9.26
| 3300 | 12 | 359 | 3245 | 551.19 | -9.62
| 3400 | 12 | 359 | 3342.81 | 571.98 | -9.98
| 3500 | 12 | 359 | 3440.63 | 592.76 | -10.35
| 3600 | 12 | 359 | 3538.44 | 613.55 | -10.71
| 3700 | 12 | 359 | 3636.26 | 634.34 | -11.07
| 3800 | 12 | 359 | 3734.07 | 655.13 | -11.44
| 3900 | 12 | 359 | 3831.88 | 675.92 | -11.8
| 3945 | 12 | 359 | 3875.9 | 685.27 | -11.96
| 4000 | 10.9 | 359 | 3929.81 | 696.19 | -12.15
| 4100 | 8.9 | 359 | 4028.31 | 713.38 | -12.45
| 4200 | 6.9 | 359 | 4127.36 | 727.12 | -12.69
| 4300 | 4.9 | 359 | 4226.82 | 737.39 | -12.87
| 4400 | 2.9 | 359 | 4326.59 | 744.19 | -12.99
| 4500 | 0.9 | 359 | 4426.53 | 747.51 | -13.05
| 4545 | 0 | 0 | 4471.52 | 747.86 | -13.05
| 4600 | 0 | 0 | 4526.52 | 747.86 | -13.05
| 4700 | 0 | 0 | 4626.52 | 747.86 | -13.05
| 4800 | 0 | 0 | 4726.52 | 747.86 | -13.05
| 4900 | 0 | 0 | 4826.52 | 747.86 | -13.05
| 5000 | 0 | 0 | 4926.52 | 747.86 | -13.05
| 5100 | 0 | 0 | 5026.52 | 747.86 | -13.05
| 5200 | 0 | 0 | 5126.52 | 747.86 | -13.05
| 5300 | 0 | 0 | 5226.52 | 747.86 | -13.05
| 5400 | 0 | 0 | 5326.52 | 747.86 | -13.05
| 5500 | 0 | 0 | 5426.52 | 747.86 | -13.05
| 5600 | 0 | 0 | 5526.52 | 747.86 | -13.05
| 5700 | 0 | 0 | 5626.52 | 747.86 | -13.05
| 5800 | 0 | 0 | 5726.52 | 747.86 | -13.05
| 5900 | 0 | 0 | 5826.52 | 747.86 | -13.05
| 6000 | 0 | 0 | 5926.52 | 747.86 | -13.05
| 6100 | 0 | 0 | 6026.52 | 747.86 | -13.05
| 6200 | 0 | 0 | 6126.52 | 747.86 | -13.05
| 6300 | 0 | 0 | 6226.52 | 747.86 | -13.05
| 6400 | 0 | 0 | 6326.52 | 747.86 | -13.05
| 6500 | 0 | 0 | 6426.52 | 747.86 | -13.05
| 6600 | 0 | 0 | 6526.52 | 747.86 | -13.05
| 6611.52 | 0 | 0 | 6538.04 | 747.86 | -13.05
| 6650 | 3.848 | 179.1411 | 6576.5 | 746.57 | -13.03
| 6700 | 8.848 | 179.1411 | 6626.17 | 741.05 | -12.95
| 6750 | 13.848 | 179.1411 | 6675.18 | 731.21 | -12.8
| 6800 | 18.848 | 179.1411 | 6723.14 | 717.14 | -12.59
| 6850 | 23.848 | 179.1411 | 6769.7 | 698.95 | -12.32
| 6900 | 28.848 | 179.1411 | 6814.49 | 676.77 | -11.99
| 6950 | 33.848 | 179.1411 | 6857.18 | 650.77 | -11.6
| 7000 | 38.848 | 179.1411 | 6897.44 | 621.15 | -11.15
| 7050 | 43.848 | 179.1411 | 6934.96 | 588.13 | -10.66
| 7100 | 48.848 | 179.1411 | 6969.46 | 551.97 | -10.12
| 7150 | 53.848 | 179.1411 | 7000.68 | 512.94 | -9.53
| 7200 | 58.848 | 179.1411 | 7028.38 | 471.33 | -8.91
| 7250 | 63.848 | 179.1411 | 7052.35 | 427.47 | -8.25
| 7300 | 68.848 | 179.1411 | 7072.4 | 381.69 | -7.56
| 7350 | 73.848 | 179.1411 | 7088.39 | 334.34 | -6.85
| 7400 | 78.848 | 179.1411 | 7100.18 | 285.77 | -6.13
| 7450 | 83.848 | 179.1411 | 7107.7 | 236.36 | -5.39
| 7500 | 88.848 | 179.1411 | 7110.89 | 186.49 | -4.64
| 7509.87 | 89.8353 | 179.1411 | 7111 | 176.62 | -4.49
| 7600 | 89.8353 | 179.1411 | 7111.26 | 86.5 | -3.14
| 7700 | 89.8353 | 179.1411 | 7111.55 | -13.49 | -1.64
| 7800 | 89.8353 | 179.1411 | 7111.83 | -113.48 | -0.14
| 7900 | 89.8353 | 179.1411 | 7112.12 | -213.47 | 1.36
| 8000 | 89.8353 | 179.1411 | 7112.41 | -313.45 | 2.86
| 8100 | 89.8353 | 179.1411 | 7112.7 | -413.44 | 4.36
| 8200 | 89.8353 | 179.1411 | 7112.98 | -513.43 | 5.86
| 8300 | 89.8353 | 179.1411 | 7113.27 | -613.42 | 7.35
| 8400 | 89.8353 | 179.1411 | 7113.56 | -713.41 | 8.85
| 8500 | 89.8353 | 179.1411 | 7113.85 | -813.4 | 10.35
| 8600 | 89.8353 | 179.1411 | 7114.13 | -913.38 | 11.85
| 8700 | 89.8353 | 179.1411 | 7114.42 | -1013.37 | 13.35
| 8800 | 89.8353 | 179.1411 | 7114.71 | -1113.36 | 14.85
| 8900 | 89.8353 | 179.1411 | 7114.99 | -1213.35 | 16.35
| 9000 | 89.8353 | 179.1411 | 7115.28 | -1313.34 | 17.85
| 9100 | 89.8353 | 179.1411 | 7115.57 | -1413.33 | 19.35
| 9200 | 89.8353 | 179.1411 | 7115.86 | -1513.31 | 20.85
| 9300 | 89.8353 | 179.1411 | 7116.14 | -1613.3 | 22.35
| 9400 | 89.8353 | 179.1411 | 7116.43 | -1713.29 | 23.84
| 9500 | 89.8353 | 179.1411 | 7116.72 | -1813.28 | 25.34
| 9600 | 89.8353 | 179.1411 | 7117.01 | -1913.27 | 26.84
| 9700 | 89.8353 | 179.1411 | 7117.29 | -2013.26 | 28.34
| 9800 | 89.8353 | 179.1411 | 7117.58 | -2113.24 | 29.84
| 9900 | 89.8353 | 179.1411 | 7117.87 | -2213.23 | 31.34
| 10000 | 89.8353 | 179.1411 | 7118.16 | -2313.22 | 32.84
| 10100 | 89.8353 | 179.1411 | 7118.44 | -2413.21 | 34.34
| 10200 | 89.8353 | 179.1411 | 7118.73 | -2513.2 | 35.84
| 10300 | 89.8353 | 179.1411 | 7119.02 | -2613.19 | 37.34
| 10400 | 89.8353 | 179.1411 | 7119.31 | -2713.17 | 38.84
| 10500 | 89.8353 | 179.1411 | 7119.59 | -2813.16 | 40.33
| 10600 | 89.8353 | 179.1411 | 7119.88 | -2913.15 | 41.83
| 10700 | 89.8353 | 179.1411 | 7120.17 | -3013.14 | 43.33
| 10800 | 89.8353 | 179.1411 | 7120.46 | -3113.13 | 44.83
| 10900 | 89.8353 | 179.1411 | 7120.74 | -3213.12 | 46.33
| 11000 | 89.8353 | 179.1411 | 7121.03 | -3313.1 | 47.83
| 11100 | 89.8353 | 179.1411 | 7121.32 | -3413.09 | 49.33
| 11200 | 89.8353 | 179.1411 | 7121.6 | -3513.08 | 50.83
| 11300 | 89.8353 | 179.1411 | 7121.89 | -3613.07 | 52.33
| 11400 | 89.8353 | 179.1411 | 7122.18 | -3713.06 | 53.83
| 11500 | 89.8353 | 179.1411 | 7122.47 | -3813.05 | 55.32
| 11600 | 89.8353 | 179.1411 | 7122.75 | -3913.03 | 56.82
| 11700 | 89.8353 | 179.1411 | 7123.04 | -4013.02 | 58.32
| 11800 | 89.8353 | 179.1411 | 7123.33 | -4113.01 | 59.82
| 11900 | 89.8353 | 179.1411 | 7123.62 | -4213 | 61.32
| 12000 | 89.8353 | 179.1411 | 7123.9 | -4312.99 | 62.82
| 12100 | 89.8353 | 179.1411 | 7124.19 | -4412.98 | 64.32
| 12200 | 89.8353 | 179.1411 | 7124.48 | -4512.96 | 65.82
| 12300 | 89.8353 | 179.1411 | 7124.77 | -4612.95 | 67.32
| 12400 | 89.8353 | 179.1411 | 7125.05 | -4712.94 | 68.82
| 12500 | 89.8353 | 179.1411 | 7125.34 | -4812.93 | 70.32
| 12600 | 89.8353 | 179.1411 | 7125.63 | -4912.92 | 71.81
| 12700 | 89.8353 | 179.1411 | 7125.92 | -5012.91 | 73.31
| 12800 | 89.8353 | 179.1411 | 7126.2 | -5112.89 | 74.81
| 12900 | 89.8353 | 179.1411 | 7126.49 | -5212.88 | 76.31
| 13000 | 89.8353 | 179.1411 | 7126.78 | -5312.87 | 77.81
| 13100 | 89.8353 | 179.1411 | 7127.06 | -5412.86 | 79.31
| 13200 | 89.8353 | 179.1411 | 7127.35 | -5512.85 | 80.81
| 13300 | 89.8353 | 179.1411 | 7127.64 | -5612.84 | 82.31
| 13400 | 89.8353 | 179.1411 | 7127.93 | -5712.82 | 83.81
| 13500 | 89.8353 | 179.1411 | 7128.21 | -5812.81 | 85.31
| 13600 | 89.8353 | 179.1411 | 7128.5 | -5912.8 | 86.81
| 13700 | 89.8353 | 179.1411 | 7128.79 | -6012.79 | 88.3
| 13800 | 89.8353 | 179.1411 | 7129.08 | -6112.78 | 89.8
| 13900 | 89.8353 | 179.1411 | 7129.36 | -6212.77 | 91.3
| 14000 | 89.8353 | 179.1411 | 7129.65 | -6312.75 | 92.8
| 14100 | 89.8353 | 179.1411 | 7129.94 | -6412.74 | 94.3
| 14200 | 89.8353 | 179.1411 | 7130.23 | -6512.73 | 95.8
| 14300 | 89.8353 | 179.1411 | 7130.51 | -6612.72 | 97.3
| 14400 | 89.8353 | 179.1411 | 7130.8 | -6712.71 | 98.8
| 14500 | 89.8353 | 179.1411 | 7131.09 | -6812.7 | 100.3
| 14600 | 89.8353 | 179.1411 | 7131.38 | -6912.68 | 101.8
| 14700 | 89.8353 | 179.1411 | 7131.66 | -7012.67 | 103.29
| 14800 | 89.8353 | 179.1411 | 7131.95 | -7112.66 | 104.79
| 14900 | 89.8353 | 179.1411 | 7132.24 | -7212.65 | 106.29
| 15000 | 89.8353 | 179.1411 | 7132.52 | -7312.64 | 107.79
| 15100 | 89.8353 | 179.1411 | 7132.81 | -7412.63 | 109.29
| 15200 | 89.8353 | 179.1411 | 7133.1 | -7512.61 | 110.79
| 15300 | 89.8353 | 179.1411 | 7133.39 | -7612.6 | 112.29
| 15400 | 89.8353 | 179.1411 | 7133.67 | -7712.59 | 113.79
| 15500 | 89.8353 | 179.1411 | 7133.96 | -7812.58 | 115.29
| 15600 | 89.8353 | 179.1411 | 7134.25 | -7912.57 | 116.79
| 15700 | 89.8353 | 179.1411 | 7134.54 | -8012.56 | 118.29
| 15800 | 89.8353 | 179.1411 | 7134.82 | -8112.54 | 119.78
| 15900 | 89.8353 | 179.1411 | 7135.11 | -8212.53 | 121.28
| 16000 | 89.8353 | 179.1411 | 7135.4 | -8312.52 | 122.78
| 16100 | 89.8353 | 179.1411 | 7135.69 | -8412.51 | 124.28
| 16209.28 | 89.8353 | 179.1411 | 7136 | -8521.78 | 125.92

## Lookup (hidden)
North Reference | RetunValue | Grid Type | ReturnValue | Deviation Indicator | ReturnValue
| 2 |  | 0 |  | 4
True |  | SPCS-Colorado Central-NAD27 |  | Directional
Grid |  | SPCS-Colorado Central-NAD83 |  | High Angle
|  | SPCS-Colorado North-NAD27 |  | Horizontal
SPCS-Colorado North-NAD83
SPCS-Colorado South-NAD27
SPCS-Colorado South-NAD83
UTM-Zone 12 NAD27
UTM-Zone 12 NAD83
UTM-Zone 13 NAD27
UTM-Zone 13 NAD83