## Data
Header Information | measured depth (ft) | inclination (°) | azimuth (°) | true vertical depth (ft) | northing +N/-S (ft) | easting +E/-W (ft)
Operator Name | 0 | 0 | 0 | 0 | 0 | 0
Kerr-Mcgee | 100 | 0 | 0 | 100 | 0 | 0
Operator Number | 200 | 0 | 0 | 200 | 0 | 0
47120 | 250 | 0 | 0 | 250 | 0 | 0
Well Name and Number | 300 | 0.75 | 126 | 300 | -0.19 | 0.26
GUEST 3N-12HZ | 400 | 2.25 | 126 | 399.96 | -1.73 | 2.38
API Number (if available) | 500 | 3.75 | 126 | 499.82 | -4.81 | 6.62
05-123-42457 | 600 | 5.25 | 126 | 599.51 | -9.42 | 12.96
Location: QQ SEC TWP RGE | 700 | 6.75 | 126 | 698.96 | -15.56 | 21.42
NESW Sec 13-T2N-R65W | 800 | 8.25 | 126 | 798.1 | -23.23 | 31.98
Citing Type: Planned or Actual | 900 | 9.75 | 126 | 896.87 | -32.43 | 44.63
Planned | 916.67 | 10 | 126 | 913.29 | -34.11 | 46.95
Deviation Indicator | 1000 | 10 | 126 | 995.35 | -42.61 | 58.65
Horizontal | 1100 | 10 | 126 | 1093.84 | -52.82 | 72.7
North Reference | 1200 | 10 | 126 | 1192.32 | -63.03 | 86.75
True | 1300 | 10 | 126 | 1290.8 | -73.24 | 100.8
Grid Type | 1400 | 10 | 126 | 1389.28 | -83.44 | 114.85
#VALUE! | 1500 | 10 | 126 | 1487.76 | -93.65 | 128.9
| 1600 | 10 | 126 | 1586.24 | -103.86 | 142.94
| 1700 | 10 | 126 | 1684.72 | -114.06 | 156.99
| 1800 | 10 | 126 | 1783.2 | -124.27 | 171.04
| 1900 | 10 | 126 | 1881.68 | -134.48 | 185.09
| 2000 | 10 | 126 | 1980.16 | -144.68 | 199.14
| 2100 | 10 | 126 | 2078.64 | -154.89 | 213.19
| 2200 | 10 | 126 | 2177.12 | -165.1 | 227.24
| 2300 | 10 | 126 | 2275.6 | -175.3 | 241.28
| 2400 | 10 | 126 | 2374.09 | -185.51 | 255.33
| 2500 | 10 | 126 | 2472.57 | -195.72 | 269.38
| 2600 | 10 | 126 | 2571.05 | -205.92 | 283.43
| 2700 | 10 | 126 | 2669.53 | -216.13 | 297.48
| 2800 | 10 | 126 | 2768.01 | -226.34 | 311.53
| 2900 | 10 | 126 | 2866.49 | -236.54 | 325.57
| 3000 | 10 | 126 | 2964.97 | -246.75 | 339.62
| 3100 | 10 | 126 | 3063.45 | -256.96 | 353.67
| 3116.67 | 10 | 126 | 3079.86 | -258.66 | 356.01
| 3200 | 8.3333 | 126 | 3162.13 | -266.46 | 366.75
| 3300 | 6.3333 | 126 | 3261.31 | -273.96 | 377.08
| 3400 | 4.3333 | 126 | 3360.87 | -279.43 | 384.6
| 3500 | 2.3333 | 126 | 3460.7 | -282.84 | 389.3
| 3600 | 0.3333 | 126 | 3560.66 | -284.21 | 391.18
| 3616.67 | 0 | 0 | 3577.33 | -284.24 | 391.22
| 3700 | 0 | 0 | 3660.66 | -284.24 | 391.22
| 3800 | 0 | 0 | 3760.66 | -284.24 | 391.22
| 3900 | 0 | 0 | 3860.66 | -284.24 | 391.22
| 4000 | 0 | 0 | 3960.66 | -284.24 | 391.22
| 4100 | 0 | 0 | 4060.66 | -284.24 | 391.22
| 4200 | 0 | 0 | 4160.66 | -284.24 | 391.22
| 4300 | 0 | 0 | 4260.66 | -284.24 | 391.22
| 4400 | 0 | 0 | 4360.66 | -284.24 | 391.22
| 4500 | 0 | 0 | 4460.66 | -284.24 | 391.22
| 4600 | 0 | 0 | 4560.66 | -284.24 | 391.22
| 4700 | 0 | 0 | 4660.66 | -284.24 | 391.22
| 4800 | 0 | 0 | 4760.66 | -284.24 | 391.22
| 4900 | 0 | 0 | 4860.66 | -284.24 | 391.22
| 5000 | 0 | 0 | 4960.66 | -284.24 | 391.22
| 5100 | 0 | 0 | 5060.66 | -284.24 | 391.22
| 5200 | 0 | 0 | 5160.66 | -284.24 | 391.22
| 5300 | 0 | 0 | 5260.66 | -284.24 | 391.22
| 5400 | 0 | 0 | 5360.66 | -284.24 | 391.22
| 5500 | 0 | 0 | 5460.66 | -284.24 | 391.22
| 5600 | 0 | 0 | 5560.66 | -284.24 | 391.22
| 5700 | 0 | 0 | 5660.66 | -284.24 | 391.22
| 5800 | 0 | 0 | 5760.66 | -284.24 | 391.22
| 5900 | 0 | 0 | 5860.66 | -284.24 | 391.22
| 6000 | 0 | 0 | 5960.66 | -284.24 | 391.22
| 6100 | 0 | 0 | 6060.66 | -284.24 | 391.22
| 6200 | 0 | 0 | 6160.66 | -284.24 | 391.22
| 6300 | 0 | 0 | 6260.66 | -284.24 | 391.22
| 6356.38 | 0 | 0 | 6317.04 | -284.24 | 391.22
| 6400 | 4.3623 | 0.1256 | 6360.62 | -282.58 | 391.23
| 6450 | 9.3623 | 0.1256 | 6410.25 | -276.61 | 391.24
| 6500 | 14.3623 | 0.1256 | 6459.16 | -266.33 | 391.26
| 6550 | 19.3623 | 0.1256 | 6507 | -251.83 | 391.29
| 6600 | 24.3623 | 0.1256 | 6553.39 | -233.22 | 391.34
| 6650 | 29.3623 | 0.1256 | 6597.98 | -210.64 | 391.38
| 6700 | 34.3623 | 0.1256 | 6640.43 | -184.25 | 391.44
| 6750 | 39.3623 | 0.1256 | 6680.42 | -154.27 | 391.51
| 6800 | 44.3623 | 0.1256 | 6717.65 | -120.91 | 391.58
| 6850 | 49.3623 | 0.1256 | 6751.82 | -84.44 | 391.66
| 6900 | 54.3623 | 0.1256 | 6782.69 | -45.12 | 391.75
| 6950 | 59.3623 | 0.1256 | 6810.02 | -3.27 | 391.84
| 7000 | 64.3623 | 0.1256 | 6833.59 | 40.81 | 391.94
| 7050 | 69.3623 | 0.1256 | 6853.23 | 86.77 | 392.04
| 7100 | 74.3623 | 0.1256 | 6868.79 | 134.27 | 392.14
| 7150 | 79.3623 | 0.1256 | 6880.15 | 182.95 | 392.25
| 7200 | 84.3623 | 0.1256 | 6887.23 | 232.43 | 392.36
| 7250 | 89.3623 | 0.1256 | 6889.96 | 282.34 | 392.47
| 7256.17 | 89.9792 | 0.1256 | 6890 | 288.51 | 392.48
| 7300 | 89.9792 | 0.1256 | 6890.01 | 332.34 | 392.57
| 7400 | 89.9792 | 0.1256 | 6890.05 | 432.34 | 392.79
| 7500 | 89.9792 | 0.1256 | 6890.09 | 532.34 | 393.01
| 7600 | 89.9792 | 0.1256 | 6890.12 | 632.34 | 393.23
| 7700 | 89.9792 | 0.1256 | 6890.16 | 732.34 | 393.45
| 7800 | 89.9792 | 0.1256 | 6890.19 | 832.34 | 393.67
| 7900 | 89.9792 | 0.1256 | 6890.23 | 932.34 | 393.89
| 8000 | 89.9792 | 0.1256 | 6890.27 | 1032.34 | 394.11
| 8100 | 89.9792 | 0.1256 | 6890.3 | 1132.34 | 394.33
| 8200 | 89.9792 | 0.1256 | 6890.34 | 1232.34 | 394.55
| 8300 | 89.9792 | 0.1256 | 6890.38 | 1332.34 | 394.77
| 8400 | 89.9792 | 0.1256 | 6890.41 | 1432.34 | 394.99
| 8500 | 89.9792 | 0.1256 | 6890.45 | 1532.34 | 395.2
| 8600 | 89.9792 | 0.1256 | 6890.49 | 1632.34 | 395.42
| 8700 | 89.9792 | 0.1256 | 6890.52 | 1732.34 | 395.64
| 8800 | 89.9792 | 0.1256 | 6890.56 | 1832.34 | 395.86
| 8900 | 89.9792 | 0.1256 | 6890.59 | 1932.34 | 396.08
| 9000 | 89.9792 | 0.1256 | 6890.63 | 2032.34 | 396.3
| 9100 | 89.9792 | 0.1256 | 6890.67 | 2132.33 | 396.52
| 9200 | 89.9792 | 0.1256 | 6890.7 | 2232.33 | 396.74
| 9300 | 89.9792 | 0.1256 | 6890.74 | 2332.33 | 396.96
| 9400 | 89.9792 | 0.1256 | 6890.78 | 2432.33 | 397.18
| 9500 | 89.9792 | 0.1256 | 6890.81 | 2532.33 | 397.4
| 9600 | 89.9792 | 0.1256 | 6890.85 | 2632.33 | 397.62
| 9700 | 89.9792 | 0.1256 | 6890.89 | 2732.33 | 397.83
| 9800 | 89.9792 | 0.1256 | 6890.92 | 2832.33 | 398.05
| 9900 | 89.9792 | 0.1256 | 6890.96 | 2932.33 | 398.27
| 10000 | 89.9792 | 0.1256 | 6890.99 | 3032.33 | 398.49
| 10100 | 89.9792 | 0.1256 | 6891.03 | 3132.33 | 398.71
| 10200 | 89.9792 | 0.1256 | 6891.07 | 3232.33 | 398.93
| 10300 | 89.9792 | 0.1256 | 6891.1 | 3332.33 | 399.15
| 10400 | 89.9792 | 0.1256 | 6891.14 | 3432.33 | 399.37
| 10500 | 89.9792 | 0.1256 | 6891.18 | 3532.33 | 399.59
| 10600 | 89.9792 | 0.1256 | 6891.21 | 3632.33 | 399.81
| 10700 | 89.9792 | 0.1256 | 6891.25 | 3732.33 | 400.03
| 10800 | 89.9792 | 0.1256 | 6891.29 | 3832.33 | 400.25
| 10900 | 89.9792 | 0.1256 | 6891.32 | 3932.33 | 400.46
| 11000 | 89.9792 | 0.1256 | 6891.36 | 4032.33 | 400.68
| 11100 | 89.9792 | 0.1256 | 6891.39 | 4132.33 | 400.9
| 11200 | 89.9792 | 0.1256 | 6891.43 | 4232.33 | 401.12
| 11300 | 89.9792 | 0.1256 | 6891.47 | 4332.33 | 401.34
| 11400 | 89.9792 | 0.1256 | 6891.5 | 4432.33 | 401.56
| 11500 | 89.9792 | 0.1256 | 6891.54 | 4532.33 | 401.78
| 11600 | 89.9792 | 0.1256 | 6891.58 | 4632.33 | 402
| 11700 | 89.9792 | 0.1256 | 6891.61 | 4732.33 | 402.22
| 11800 | 89.9792 | 0.1256 | 6891.65 | 4832.33 | 402.44
| 11900 | 89.9792 | 0.1256 | 6891.68 | 4932.33 | 402.66
| 12000 | 89.9792 | 0.1256 | 6891.72 | 5032.33 | 402.88
| 12100 | 89.9792 | 0.1256 | 6891.76 | 5132.33 | 403.09
| 12200 | 89.9792 | 0.1256 | 6891.79 | 5232.33 | 403.31
| 12300 | 89.9792 | 0.1256 | 6891.83 | 5332.33 | 403.53
| 12400 | 89.9792 | 0.1256 | 6891.87 | 5432.33 | 403.75
| 12500 | 89.9792 | 0.1256 | 6891.9 | 5532.33 | 403.97
| 12600 | 89.9792 | 0.1256 | 6891.94 | 5632.33 | 404.19
| 12700 | 89.9792 | 0.1256 | 6891.98 | 5732.33 | 404.41
| 12800 | 89.9792 | 0.1256 | 6892.01 | 5832.33 | 404.63
| 12900 | 89.9792 | 0.1256 | 6892.05 | 5932.33 | 404.85
| 13000 | 89.9792 | 0.1256 | 6892.08 | 6032.33 | 405.07
| 13100 | 89.9792 | 0.1256 | 6892.12 | 6132.32 | 405.29
| 13200 | 89.9792 | 0.1256 | 6892.16 | 6232.32 | 405.51
| 13300 | 89.9792 | 0.1256 | 6892.19 | 6332.32 | 405.72
| 13400 | 89.9792 | 0.1256 | 6892.23 | 6432.32 | 405.94
| 13500 | 89.9792 | 0.1256 | 6892.27 | 6532.32 | 406.16
| 13600 | 89.9792 | 0.1256 | 6892.3 | 6632.32 | 406.38
| 13700 | 89.9792 | 0.1256 | 6892.34 | 6732.32 | 406.6
| 13800 | 89.9792 | 0.1256 | 6892.38 | 6832.32 | 406.82
| 13900 | 89.9792 | 0.1256 | 6892.41 | 6932.32 | 407.04
| 14000 | 89.9792 | 0.1256 | 6892.45 | 7032.32 | 407.26
| 14100 | 89.9792 | 0.1256 | 6892.48 | 7132.32 | 407.48
| 14200 | 89.9792 | 0.1256 | 6892.52 | 7232.32 | 407.7
| 14300 | 89.9792 | 0.1256 | 6892.56 | 7332.32 | 407.92
| 14400 | 89.9792 | 0.1256 | 6892.59 | 7432.32 | 408.14
| 14500 | 89.9792 | 0.1256 | 6892.63 | 7532.32 | 408.35
| 14600 | 89.9792 | 0.1256 | 6892.67 | 7632.32 | 408.57
| 14700 | 89.9792 | 0.1256 | 6892.7 | 7732.32 | 408.79
| 14800 | 89.9792 | 0.1256 | 6892.74 | 7832.32 | 409.01
| 14900 | 89.9792 | 0.1256 | 6892.77 | 7932.32 | 409.23
| 15000 | 89.9792 | 0.1256 | 6892.81 | 8032.32 | 409.45
| 15100 | 89.9792 | 0.1256 | 6892.85 | 8132.32 | 409.67
| 15200 | 89.9792 | 0.1256 | 6892.88 | 8232.32 | 409.89
| 15300 | 89.9792 | 0.1256 | 6892.92 | 8332.32 | 410.11
| 15400 | 89.9792 | 0.1256 | 6892.96 | 8432.32 | 410.33
| 15500 | 89.9792 | 0.1256 | 6892.99 | 8532.32 | 410.55
| 15519.92 | 89.9792 | 0.1256 | 6893 | 8552.24 | 410.59

## Lookup (hidden)
North Reference | RetunValue | Grid Type | ReturnValue | Deviation Indicator | ReturnValue
| 2 |  | 0 |  | 4
True |  | SPCS-Colorado Central-NAD27 |  | Directional
Grid |  | SPCS-Colorado Central-NAD83 |  | High Angle
|  | SPCS-Colorado North-NAD27 |  | Horizontal
SPCS-Colorado North-NAD83
SPCS-Colorado South-NAD27
SPCS-Colorado South-NAD83
UTM-Zone 12 NAD27
UTM-Zone 12 NAD83
UTM-Zone 13 NAD27
UTM-Zone 13 NAD83